## ЛСР по форме №4 с материалами
Приложение 1
к техническому заданию
ЛОКАЛЬНЫЙ СМЕТНЫЙ РАСЧЕТ
ВЫПОЛНЕНИЕ РАБОТ ПО УСТРОЙСТВУ ТРОТУАРА ПО УЛ. ШИРОКАЯ В ГОРОДЕ ЮГОРСКЕ
Основание: дефектный акт
| Средства на оплату труда _______________________________________________________________________________________________ |  | ___________________________7,091 |  | тыс. руб.
| Сметная трудоемкость _______________________________________________________________________________________________ |  | _______________________________________________________________________________________________761,08 |  | чел.час
Составлен(а) в ценах 2001 г.
№ пп | Шифр и номер позиции норматива | Наименование работ и затрат, единица измерения | Количество | Стоимость единицы, руб. |  |  | Общая стоимость, руб. |  |  |  | Затраты труда рабочих, чел.-ч, не занятых обслуживанием машин
|  |  |  | всего | эксплуата- ции машин | мате- риалы | Всего | оплаты труда | эксплуата- ции машин | мате- риалы
|  |  |  | оплаты труда | в т.ч. оплаты труда |  |  |  | в т.ч. оплаты труда |  | на единицу | всего
1 | 2 | 3 | 4 | 5 | 6 | 7 | 8 | 9 | 10 | 11 | 12 | 13
Раздел 1. Тротуар
1 | ФЕР27-04-001-01 Приказ Минстроя РФ от 30.01.14 №31/пр | Устройство подстилающих и выравнивающих слоев оснований: из песка (100 м3 материала основания (в плотном теле)) НР (691,58 руб.): 149% от ФОТ СП (440,94 руб.): 95% от ФОТ | 1,5288 152,88 / 100 | 2281,99 126,07 | 2143,72 177,53 | 12.2 | 3488.71 | 192.74 | 3277,32 271,41 | 18.65 | 15.72 | 24.03
2 | ФССЦ-408-0122 Приказ Минстроя России от 12.11.14 №703/пр | Песок природный для строительных: работ средний (м3) | 152.88 | 55.26 |  | 55.26 | 8448.15 |  |  | 8448.15
3 | ФЕР27-01-004-01 Приказ Минстроя РФ от 30.01.14 №31/пр | Устройство оснований и покрытий автогрейдером из готовой цементно-грунтовой смеси толщиной 15 см, приготовленной : из песчаных, супесчаных грунтов (1000 м2 основания или покрытия) НР (363,28 руб.): 149% от ФОТ СП (231,62 руб.): 95% от ФОТ | 0,8775 877,5 / 1000 | 5438,4 200,97 | 804,03 76,88 | 4433.4 | 4772.2 | 176.35 | 705,54 67,46 | 3890.31 | 23.26 | 20.41
4 | ФССЦ-407-0028 Приказ Минстроя России от 12.11.14 №703/пр | Смесь пескоцементная (м3) | 70.2 | 280.6 |  | 280.6 | 19698.12 |  |  | 19698.12
5 | ФЕР27-07-003-02 Приказ Минстроя РФ от 30.01.14 №31/пр | Устройство бетонных плитных тротуаров с заполнением швов: песком (100 м2 тротуара) 2 155,60 = 9 165,60 - 100 x 70,10 НР (4602,97 руб.): 149% от ФОТ СП (2934,78 руб.): 95% от ФОТ | 8,775 877,5 / 100 | 2155,6 346,41 | 403,43 5,64 | 1405.76 | 18915.39 | 3039.75 | 3540,1 49,49 | 12335.54 | 42.4 | 372.06
6 | Прайс-лист | Плита 3х1,5 м (шт) | 195 | 511,43 |  | 511,43 | 99728.85 |  |  | 99728.85
Итого прямые затраты по разделу в ценах 2001г. | [6 empty] | 155051.42 | 3408.84 | 7522,96 388,36 | 144119.62 |  | 416.5
Накладные расходы | [6 empty] | 5657.83
Сметная прибыль | [6 empty] | 3607.34
Итого по разделу 1 Тротуар | [6 empty] | 164316.59 |  |  |  |  | 416.5
Раздел 2. Железобетонные лотки
7 | ФЕР01-01-009-07 Приказ Минстроя РФ от 30.01.14 №31/пр | Разработка грунта в траншеях экскаватором «обратная лопата» с ковшом вместимостью 0,65 (0,5-1) м3, группа грунтов: 1 (1000 м3 грунта) НР (5,08 руб.): 100% от ФОТ СП (2,54 руб.): 50% от ФОТ | 0,01874 18,74 / 1000 | 2312.32 | 2312,32 270,81 |  | 43.33 |  | 43,33 5,08
8 | ФЕР01-01-013-07 Приказ Минстроя РФ от 30.01.14 №31/пр | Разработка грунта с погрузкой на автомобили-самосвалы экскаваторами с ковшом вместимостью: 0,65 (0,5-1) м3, группа грунтов 1 (1000 м3 грунта) НР (32,91 руб.): 100% от ФОТ СП (16,46 руб.): 50% от ФОТ | 0,07554 75,54 / 1000 | 2946,59 72,38 | 2870,96 363,29 | 3.25 | 222.59 | 5.47 | 216,87 27,44 | 0.25 | 9.28 | 0.7
9 | ФССЦпг-03-21-01-010 Приказ Минстроя РФ от 30.01.14 №31/пр | Перевозка грузов автомобилями-самосвалами грузоподъемностью 10 т, работающих вне карьера, на расстояние: до 10 км I класс груза (1 т груза) НР 0% от ФОТ СП 0% от ФОТ | 120,864 75,54*1,6 | 11.42 | 11.42 |  | 1380.27 |  | 1380.27
10 | ФЕР08-01-002-02 Приказ Минстроя РФ от 30.01.14 №31/пр | Устройство основания под фундаменты: щебеночного (1 м3 основания) НР (538,68 руб.): 128% от ФОТ СП (336,67 руб.): 80% от ФОТ | 16.72 | 239,52 19,61 | 49,14 5,56 | 170.77 | 4004.77 | 327.88 | 821,62 92,96 | 2855.27 | 2.4 | 40.13
11 | ФЕР07-06-001-01 Приказ Минстроя РФ от 30.01.14 №31/пр | Устройство непроходных каналов: одноячейковых, перекрываемых или опирающихся на плиту (100 м3 сборных конструкций) НР (1125,63 руб.): 137% от ФОТ СП (698,39 руб.): 85% от ФОТ | 0,1967 19,67 / 100 | 17634,53 3423,77 | 7446,56 753,3 | 6764.2 | 3468.71 | 673.46 | 1464,74 148,17 | 1330.51 | 372.96 | 73.36
12 | ФССЦ-402-0004 Приказ Минстроя России от 12.11.14 №703/пр | Раствор готовый кладочный цементный (м3) | 0.07742 | 519.8 |  | 519.8 | 40.24 |  |  | 40.24
13 | ФССЦ-403-8036 Приказ Минстроя России от 12.11.14 №703/пр | Лотки: ЛК 300.60.45-1 бетон В15, объем 0,27 м3, расход арматуры 5,5 кг (серия 3.006.1-8) (шт.) | 68 | 307 |  | 307 | 20876 |  |  | 20876
14 | ФЕР30-08-023-02 Приказ Минстроя России от 12.11.14 №703/пр | Устройство гидроизоляции опор мостов и труб: оклеечной (2 слоя) (100 м2 изолируемой поверхности) НР (341,16 руб.): 135% от ФОТ СП (202,17 руб.): 80% от ФОТ | 0,2189 21,89 / 100 | 7799,19 1103,84 | 684,43 50,63 | 6010.92 | 1707.24 | 241.63 | 149,82 11,08 | 1315.79 | 117.43 | 25.71
15 | ФЕР09-06-001-02 Приказ Минстроя РФ от 30.01.14 №31/пр | Монтаж: лотков, решеток, затворов из полосовой и тонколистовой стали (1 т конструкций) НР (1236,05 руб.): 95% от ФОТ СП (1105,94 руб.): 85% от ФОТ | 2,992 (44*68)/1000 | 648,13 433,24 | 132,92 1,62 | 81.97 | 1939.21 | 1296.25 | 397,7 4,85 | 245.26 | 50.79 | 151.96
16 | Прайс-лист | Решетка стальная защитная 0,6х3 (шт) | 68 | 255,72 |  | 255,72 | 17388.96 |  |  | 17388.96
17 | ФЕР01-02-061-01 Приказ Минстроя РФ от 30.01.14 №31/пр | Засыпка вручную траншей, пазух котлованов и ям, группа грунтов: 1 (100 м3 грунта) НР (104,66 руб.): 84% от ФОТ СП (56,07 руб.): 45% от ФОТ | 0,1877 18,77 / 100 | 663,75 663,75 |  |  | 124.59 | 124.59 |  |  | 88.5 | 16.61
Итого прямые затраты по разделу в ценах 2001г. | [6 empty] | 51195.91 | 2669.28 | 4474,35 289,58 | 44052.28 |  | 308.47
Накладные расходы | [6 empty] | 3384.17
Сметная прибыль | [6 empty] | 2418.24
Итого по разделу 2 Железобетонные лотки | [6 empty] | 56998.32 |  |  |  |  | 308.47
Раздел 3. Обстановка дороги
18 | ФЕР27-09-008-01 Приказ Минстроя РФ от 30.01.14 №31/пр | Установка дорожных знаков бесфундаментных: на металлических стойках (100 знаков) НР (398,4 руб.): 149% от ФОТ СП (254,01 руб.): 95% от ФОТ | 0,08 8 / 100 | 7568,86 3111,74 | 2740,23 230,48 | 1716.89 | 605.51 | 248.94 | 219,22 18,44 | 137.35 | 364.8 | 29.18
19 | ФССЦ-401-0046 Приказ Минстроя России от 12.11.14 №703/пр | Бетон тяжелый, крупность заполнителя: 40 мм, класс В15 (м3) | 0.43 | 665 |  | 665 | 285.95 |  |  | 285.95
20 | ФССЦ-103-0138 Приказ Минстроя России от 12.11.14 №703/пр | Трубы стальные электросварные прямошовные со снятой фаской из стали наружный диаметр: 57 мм, толщина стенки 3 мм (м) | 36 | 27.17 |  | 27.17 | 978.12 |  |  | 978.12
21 | ФЕР27-09-012-01 Приказ Минстроя РФ от 30.01.14 №31/пр | При установке дополнительных щитков добавлять к расценкам таблиц с 27-09-008 по 27-09-011 (100 знаков) НР (70,16 руб.): 149% от ФОТ СП (44,74 руб.): 95% от ФОТ | 0,08 8 / 100 | 876,04 588,57 |  | 287.47 | 70.08 | 47.09 |  | 22.99 | 69 | 5.52
22 | ФССЦ-101-4301 Приказ Минстроя России от 12.11.14 №703/пр | Знаки дорожные на оцинкованной подоснове со световозвращающей пленкой: особых предписаний, размером 700х700 мм, тип 5.5, 5.6, 5.8-5.14, 5.15.2-5.15.6, 5.19.1, 5.19.2, 5.20 (шт.) | 16 | 524.65 |  | 524.65 | 8394.4 |  |  | 8394.4
Разметка
23 | ФЕР27-09-016-01 Приказ Минстроя РФ от 30.01.14 №31/пр | Разметка проезжей части краской сплошной линией шириной : 0,1 м (1 км линии) НР (30,71 руб.): 149% от ФОТ СП (19,58 руб.): 95% от ФОТ | 0,384 384/1000 | 1286,11 28,11 | 177,58 25,58 | 1080.42 | 493.87 | 10.79 | 68,19 9,82 | 414.89 | 3.66 | 1.41
Итого прямые затраты по разделу в ценах 2001г. | [6 empty] | 10827.93 | 306.82 | 287,41 28,26 | 10233.7 |  | 36.11
Накладные расходы | [6 empty] | 499.27
Сметная прибыль | [6 empty] | 318.33
Итого по разделу 3 Обстановка дороги | [6 empty] | 11645.53 |  |  |  |  | 36.11
ИТОГИ ПО СМЕТЕ:
Итого прямые затраты по смете в ценах 2001г. | [6 empty] | 217075.26 | 6384.94 | 12284,72 706,20 | 198405.6 |  | 761.08
Накладные расходы
Сметная прибыль
Итоги по смете:
Автомобильные дороги
Материалы
Земляные работы, выполняемые механизированным способом
Перевозка грузов автотранспортом
Конструкции из кирпича и блоков
Бетонные и железобетонные сборные конструкции в промышленном строительстве
Мосты и трубы
Строительные металлические конструкции
Земляные работы, выполняемые ручным способом
Итого
В том числе:
Материалы
Машины и механизмы
ФОТ
Накладные расходы
Сметная прибыль
НДС 18%
ВСЕГО по смете
Составил: Ведущий специалист ОПС ДЖКиСК ________________________________________ М. М. Добрякова
Объемы проверил: Начальник ОТН ДЖКиСК __________________________________________ В. С. Бодров