## ЛСР по форме №4 с материалами
СОГЛАСОВАНО: | [8 empty] | УТВЕРЖДАЮ:
_______________ | [8 empty] | __________________
" _____ " ________________ 2019 г. | [8 empty] | "______ " _______________2019 г.
Объект: "Капитальный ремонт сетей водоснабжения по улице Гастелло в городе Югорске"
(наименование стройки)
ЛОКАЛЬНЫЙ СМЕТНЫЙ РАСЧЕТ № 02-01
(локальная смета)
на | Этап 1. Участок сетей водоснабжения от ВК-58 до ВК-74 по ул. Гастелло в городе Югорске
(наименование работ и затрат, наименование объекта)
Основание: ПСС-234-18-ТКР.С1
| Сметная стоимость _______________________________________________________________________________________________ |  | ___________________________106,575 |  | тыс. руб.
| строительных работ _______________________________________________________________________________________________ |  | _______________________________________________________________________________________________100,991 |  | тыс. руб.
| монтажных работ _______________________________________________________________________________________________ |  | _______________________________________________________________________________________________5,584 |  | тыс. руб.
| Средства на оплату труда _______________________________________________________________________________________________ |  | ___________________________11,404 |  | тыс. руб.
| Сметная трудоемкость _______________________________________________________________________________________________ |  | _______________________________________________________________________________________________1050,75 |  | чел.час
Составлен(а) в ценах 2001 г.
№ пп | Шифр и номер позиции норматива | Наименование работ и затрат, единица измерения | Количество | Стоимость единицы, руб. |  |  | Общая стоимость, руб. |  |  |  | Затраты труда рабочих, чел.-ч, не занятых обслуживанием машин
|  |  |  | всего | эксплуата- ции машин | мате- риалы | Всего | оплаты труда | эксплуата- ции машин | мате- риалы
|  |  |  | оплаты труда | в т.ч. оплаты труда |  |  |  | в т.ч. оплаты труда |  | на единицу | всего
1 | 2 | 3 | 4 | 5 | 6 | 7 | 8 | 9 | 10 | 11 | 12 | 13
Раздел 1. Демонтажные работы
1 | ФЕР07-06-002-07 Приказ Минстроя России от 30.12.2016 №1039/пр Применительно | Демонтаж плит перекрытий ВК 3х1,5 с люком, 1,5х1,5 с люком - Устройство плит перекрытий каналов площадью: до 5 м2 (100 шт) (Табл.2, п.1 Демонтаж (разборка) сборных бетонных и железобетонных строительных конструкций ОЗП=0,8; ЭМ=0,8 к расх.; ЗПМ=0,8; МАТ=0 к расх.; ТЗ=0,8; ТЗМ=0,8) НР (96 руб.): 137% от ФОТ (70 руб.) СП (51 руб.): 85%*0.85 от ФОТ (70 руб.) | 0,04 (2+2) / 100 | 5417,05 901,2 | 4515,85 629,21 |  | 217 | 36 | 181 25 |  | 95.872 | 3.83
2 | ФЕР07-05-001-04 Приказ Минстроя России от 30.12.2016 №1039/пр Применительно | Демонтаж блоков ФБС 24-5-6 (с заменой) - Установка блоков стен подвалов массой: более 1,5 т (100 шт) (Табл.2, п.1 Демонтаж (разборка) сборных бетонных и железобетонных строительных конструкций ОЗП=0,8; ЭМ=0,8 к расх.; ЗПМ=0,8; МАТ=0 к расх.; ТЗ=0,8; ТЗМ=0,8) НР (315 руб.): 163% от ФОТ (193 руб.) СП (164 руб.): 100%*0.85 от ФОТ (193 руб.) | 0,1 10 / 100 | 6199,47 931,45 | 5268,02 752,82 |  | 620 | 93 | 527 75 |  | 103.84 | 10.38
3 | ФЕР09-02-009-01 Приказ Минстроя России от 30.12.2016 №1039/пр Применительно | Демонтаж стальных водопроводных колодцев из трубы диам. 1420 мм - Монтаж резервуаров стальных вертикальных цилиндрических для нефти и нефтепродуктов: без понтона вместимостью до 1000 м3 (т) 1 421,89 = 1 493,67 - 0,06 x 12,24 - 0,00075 x 2 606,90 - 0,28 x 4,50 - 1E-5 x 11 978,00 - 0,0001 x 37 900,00 - 0,02 x 1 410,00 - 0,0187 x 50,24 - 3E-5 x 4 455,20 - 0,00194 x 4 920,00 - 0,001 x 1 700,00 - 0,00031 x 15 620,00 - 0,0006 x 9 420,00 - 0,19 x 68,00 (Табл.2, п.4 Демонтаж (разборка) металлических конструкций ОЗП=0,7; ЭМ=0,7 к расх.; ЗПМ=0,7; МАТ=0 к расх.; ТЗ=0,7; ТЗМ=0,7) НР (814 руб.): 95% от ФОТ (857 руб.) СП (619 руб.): 85%*0.85 от ФОТ (857 руб.) | 3.32 | 691,53 163,72 | 527,81 60,5 |  | 2296 | 544 | 1752 201 |  | 14.763 | 49.01
4 | ФЕРр66-26-4 Приказ Минстроя России от 30.12.2016 №1039/пр | Демонтаж задвижек диаметром: до 200 мм (шт) НР (48 руб.): 78% от ФОТ (62 руб.) СП (31 руб.): 50% от ФОТ (62 руб.) | 2 | 69,18 21,17 | 48,01 6,16 |  | 138 | 42 | 96 12 |  | 2.45 | 4.9
5 | ФЕРр66-26-2 Приказ Минстроя России от 30.12.2016 №1039/пр | Демонтаж задвижек диаметром: до 100 мм (шт) НР (20 руб.): 78% от ФОТ (25 руб.) СП (13 руб.): 50% от ФОТ (25 руб.) | 2 | 16,42 9,85 | 6,57 1,16 |  | 33 | 20 | 13 2 |  | 1.14 | 2.28
6 | ФЕРр65-3-12 Приказ Минстроя России от 30.12.2016 №1039/пр Применительно | Снятие (демонтаж) пожарных гидрантов 1,5 м (100 шт) НР (46 руб.): 78% от ФОТ (59 руб.) СП (30 руб.): 50% от ФОТ (59 руб.) | 0,02 2 / 100 | 2577,54 2513,79 | 63,75 8,7 |  | 52 | 51 | 1 |  | 294.7 | 5.89
Итого прямые затраты по разделу в базисных ценах | [6 empty] | 3356 | 786 | 2570 315 |  |  | 76.29
Итого прямые затраты по разделу с учетом коэффициентов к итогам (Прил.2, Табл.3, п.10.1 Производство ремонтно-строительных работ осуществляется в стесненных условиях застроенной части населенных пунктов: отдельных конструктивных элементов объектов капитального строительства (кроме указанных в п.п. 10.2 и 10.3), объектов капитального строительства в целом. ОЗП=1,15; ЭМ=1,15; ЗПМ=1,15; ТЗ=1,15; ТЗМ=1,15 (Поз. 1-6)) | [6 empty] | 3859 | 904 | 2955 362 |  |  | 87.73
Накладные расходы | [6 empty] | 1339
Сметная прибыль | [6 empty] | 908
Итого по разделу 1 Демонтажные работы | [6 empty] | 6106 |  |  |  |  | 87.73
Раздел 2. Земляные работы
7 | ФЕР01-01-013-08 Приказ Минстроя России от 30.12.2016 №1039/пр | Разработка грунта с погрузкой на автомобили-самосвалы экскаваторами с ковшом вместимостью: 0,65 (0,5-1) м3, группа грунтов 2 (1000 м3) (п.8.7.1 При ремонтно-строительных работах и работах по реконструкции объектов капитального строительства (аналогичных технологическим процессам в новом строительстве, в том числе по возведению новых конструктивных элементов) ОЗП=1,15; ЭМ=1,25 к расх.; ЗПМ=1,25; ТЗ=1,15; ТЗМ=1,25) НР (172 руб.): 100% от ФОТ (172 руб.) СП (73 руб.): 50%*0.85 от ФОТ (172 руб.) | 0.2275 | 4519,79 102,35 | 4413,1 558,4 | 4.34 | 1028 | 23 | 1004 127 | 1 | 13.1215 | 2.99
8 | ФЕР01-02-057-02 Приказ Минстроя России от 30.12.2016 №1039/пр Применительно | Разработка грунта вручную в траншеях глубиной до 2 м без креплений с откосами, группа грунтов: 2 // Доработка грунта вручную (100 м3) (п.8.7.1 При ремонтно-строительных работах и работах по реконструкции объектов капитального строительства (аналогичных технологическим процессам в новом строительстве, в том числе по возведению новых конструктивных элементов) ОЗП=1,15; ЭМ=1,25 к расх.; ЗПМ=1,25; ТЗ=1,15; ТЗМ=1,25) НР (140 руб.): 84% от ФОТ (167 руб.) СП (64 руб.): 45%*0.85 от ФОТ (167 руб.) | 0.105 | 1381,38 1381,38 |  |  | 145 | 145 |  |  | 177.1 | 18.6
9 | ФЕР01-02-061-02 Приказ Минстроя России от 30.12.2016 №1039/пр Применительно | Засыпка вручную траншей, пазух котлованов и ям, группа грунтов: 2 // Подбивка грунтом траншеи вручную (100 м3) (п.8.7.1 При ремонтно-строительных работах и работах по реконструкции объектов капитального строительства (аналогичных технологическим процессам в новом строительстве, в том числе по возведению новых конструктивных элементов) ОЗП=1,15; ЭМ=1,25 к расх.; ЗПМ=1,25; ТЗ=1,15; ТЗМ=1,25) НР (24 руб.): 84% от ФОТ (29 руб.) СП (11 руб.): 45%*0.85 от ФОТ (29 руб.) | 0.03 | 838,35 838,35 |  |  | 25 | 25 |  |  | 111.78 | 3.35
10 | ФЕР01-01-035-01 Приказ Минстроя России от 30.12.2016 №1039/пр | Засыпка траншей и котлованов с перемещением грунта до 5 м бульдозерами мощностью: 132 кВт (180 л.с.), группа грунтов 1 (1000 м3) (п.8.7.1 При ремонтно-строительных работах и работах по реконструкции объектов капитального строительства (аналогичных технологическим процессам в новом строительстве, в том числе по возведению новых конструктивных элементов) ОЗП=1,15; ЭМ=1,25 к расх.; ЗПМ=1,25; ТЗ=1,15; ТЗМ=1,25) НР (9 руб.): 100% от ФОТ (9 руб.) СП (4 руб.): 50%*0.85 от ФОТ (9 руб.) | 0.2275 | 328.65 | 328,65 33,41 |  | 75 |  | 75 8
11 | ФЕР01-02-005-01 Приказ Минстроя России от 30.12.2016 №1039/пр | Уплотнение грунта пневматическими трамбовками, группа грунтов: 1-2 (100 м3) (п.8.7.1 При ремонтно-строительных работах и работах по реконструкции объектов капитального строительства (аналогичных технологическим процессам в новом строительстве, в том числе по возведению новых конструктивных элементов) ОЗП=1,15; ЭМ=1,25 к расх.; ЗПМ=1,25; ТЗ=1,15; ТЗМ=1,25) НР (42 руб.): 100% от ФОТ (42 руб.) СП (18 руб.): 50%*0.85 от ФОТ (42 руб.) | 0.2275 | 473,29 122,91 | 350,38 38,23 |  | 108 | 28 | 80 9 |  | 14.4095 | 3.28
Итого прямые затраты по разделу в базисных ценах | [6 empty] | 1381 | 221 | 1159 144 | 1 |  | 28.22
Итого прямые затраты по разделу с учетом коэффициентов к итогам (Прил.2, Табл.3, п.10.1 Производство ремонтно-строительных работ осуществляется в стесненных условиях застроенной части населенных пунктов: отдельных конструктивных элементов объектов капитального строительства (кроме указанных в п.п. 10.2 и 10.3), объектов капитального строительства в целом. ОЗП=1,15; ЭМ=1,15; ЗПМ=1,15; ТЗ=1,15; ТЗМ=1,15 (Поз. 7, 10-11, 8-9)) | [6 empty] | 1589 | 255 | 1333 166 | 1 |  | 32.45
Накладные расходы | [6 empty] | 390
Сметная прибыль | [6 empty] | 171
Итого по разделу 2 Земляные работы | [6 empty] | 2150 |  |  |  |  | 32.45
Раздел 3. Трубопроводы и фасонные части
Врезки в существующие сети
12 | ФЕР22-06-005-07 Приказ Минстроя России от 30.12.2016 №1039/пр | Врезка в существующие сети из стальных труб стальных штуцеров (патрубков) диаметром: 300 мм (шт) (п.8.7.1 При ремонтно-строительных работах и работах по реконструкции объектов капитального строительства (аналогичных технологическим процессам в новом строительстве, в том числе по возведению новых конструктивных элементов) ОЗП=1,15; ЭМ=1,25 к расх.; ЗПМ=1,25; ТЗ=1,15; ТЗМ=1,25) НР (221 руб.): 137% от ФОТ (161 руб.) СП (122 руб.): 89%*0.85 от ФОТ (161 руб.) | 1 | 693,23 80,89 | 580,93 59,46 | 31.41 | 693 | 81 | 581 59 | 31 | 7.3945 | 7.39
13 | ФССЦ-23.5.02.02-0097 Приказ Минстроя России от 30.12.2016 №1039/пр | Трубы стальные электросварные прямошовные со снятой фаской из стали марок БСт2кп-БСт4кп и БСт2пс-БСт4пс наружный диаметр: 325 мм, толщина стенки 4 мм (м) | 0.4 | 224.81 |  | 224.81 | 90 |  |  | 90
14 | ФЕР22-06-005-05 Приказ Минстроя России от 30.12.2016 №1039/пр | Врезка в существующие сети из стальных труб стальных штуцеров (патрубков) диаметром: 200 мм (шт) (п.8.7.1 При ремонтно-строительных работах и работах по реконструкции объектов капитального строительства (аналогичных технологическим процессам в новом строительстве, в том числе по возведению новых конструктивных элементов) ОЗП=1,15; ЭМ=1,25 к расх.; ЗПМ=1,25; ТЗ=1,15; ТЗМ=1,25) НР (132 руб.): 137% от ФОТ (96 руб.) СП (73 руб.): 89%*0.85 от ФОТ (96 руб.) | 1 | 362,02 51,7 | 292,81 31,2 | 17.51 | 362 | 52 | 293 31 | 17 | 4.7265 | 4.73
15 | ФССЦ-23.5.02.02-0088 Приказ Минстроя России от 30.12.2016 №1039/пр | Трубы стальные электросварные прямошовные со снятой фаской из стали марок БСт2кп-БСт4кп и БСт2пс-БСт4пс наружный диаметр: 219 мм, толщина стенки 6 мм (м) | 0.4 | 219.85 |  | 219.85 | 88 |  |  | 88
16 | ФЕР22-06-005-03 Приказ Минстроя России от 30.12.2016 №1039/пр | Врезка в существующие сети из стальных труб стальных штуцеров (патрубков) диаметром: 100 мм (шт) (п.8.7.1 При ремонтно-строительных работах и работах по реконструкции объектов капитального строительства (аналогичных технологическим процессам в новом строительстве, в том числе по возведению новых конструктивных элементов) ОЗП=1,15; ЭМ=1,25 к расх.; ЗПМ=1,25; ТЗ=1,15; ТЗМ=1,25) НР (132 руб.): 137% от ФОТ (96 руб.) СП (73 руб.): 89%*0.85 от ФОТ (96 руб.) | 2 | 160,45 27,31 | 128,09 14,31 | 5.05 | 321 | 55 | 256 29 | 10 | 2.5645 | 5.13
17 | ФССЦ-23.5.02.02-0057 Приказ Минстроя России от 30.12.2016 №1039/пр | Трубы стальные электросварные прямошовные со снятой фаской из стали марок БСт2кп-БСт4кп и БСт2пс-БСт4пс наружный диаметр: 108 мм, толщина стенки 4,5 мм (м) | 0.8 | 82.51 |  | 82.51 | 66 |  |  | 66
Итого прямые затраты по разделу в базисных ценах | [6 empty] | 1620 | 188 | 1130 119 | 302 |  | 17.25
Итого прямые затраты по разделу с учетом коэффициентов к итогам (Прил.2, Табл.3, п.10.1 Производство ремонтно-строительных работ осуществляется в стесненных условиях застроенной части населенных пунктов: отдельных конструктивных элементов объектов капитального строительства (кроме указанных в п.п. 10.2 и 10.3), объектов капитального строительства в целом. ОЗП=1,15; ЭМ=1,15; ЗПМ=1,15; ТЗ=1,15; ТЗМ=1,15 (Поз. 12-14, 16)) | [6 empty] | 1818 | 216 | 1300 137 | 302 |  | 19.84
Накладные расходы | [6 empty] | 484
Сметная прибыль | [6 empty] | 267
Итого по разделу 3 Трубопроводы и фасонные части | [6 empty] | 2569 |  |  |  |  | 19.84
Раздел 4. Водопонижение
18 | ФЕРм07-04-027-03 Приказ Минстроя России от 30.12.2016 №1039/пр | Агрегат вакуум-насосный поршневой ротационный водокольцевой, масса: 1,1 т (шт) НР (884 руб.): 84% от ФОТ (1052 руб.) СП (631 руб.): 60% от ФОТ (1052 руб.) | 2 | 1787,43 291,49 | 1357,55 165,86 | 138.39 | 3575 | 583 | 2715 332 | 277 | 30.3 | 60.6
19 | реестр цен | Стоимость работы станции водопонижения BBA Pumps PT90 (24 часа (сутки) = 40000,00 руб.) (маш/ч) | 48 | 195.63 |  | 195.63 | 9390 |  |  | 9390
20 | ФЕР01-02-130-06 Приказ Минстроя России от 30.12.2016 №1039/пр | Гидравлическое погружение и установка легких иглофильтров в грунтах: 2 группы без устройства обсыпки, длина иглофильтров до 7 м (100 шт) 7 585,03 = 14 295,03 - 100 x 67,10 (п.8.7.1 При ремонтно-строительных работах и работах по реконструкции объектов капитального строительства (аналогичных технологическим процессам в новом строительстве, в том числе по возведению новых конструктивных элементов) ОЗП=1,15; ЭМ=1,25 к расх.; ЗПМ=1,25; ТЗ=1,15; ТЗМ=1,25) НР (1231 руб.): 84% от ФОТ (1466 руб.) СП (561 руб.): 45%*0.85 от ФОТ (1466 руб.) | 0.4 | 8583,92 2832,22 | 3147,36 356,08 | 2604.34 | 3434 | 1133 | 1259 142 | 1042 | 315.744 | 126.3
21 | реестр цен | Стоимость иглофильтров к станции водопонижения BBA Pumps PT90 (шт) | 4 | 234.75 |  | 234.75 | 939 |  |  | 939
22 | ФЕР01-02-132-01 Приказ Минстроя России от 30.12.2016 №1039/пр | Монтаж всасывающего коллектора (100 м) 1 568,79 = 25 376,29 - 0,17 x 550,00 - 100 x 237,14 (п.8.7.1 При ремонтно-строительных работах и работах по реконструкции объектов капитального строительства (аналогичных технологическим процессам в новом строительстве, в том числе по возведению новых конструктивных элементов) ОЗП=1,15; ЭМ=1,25 к расх.; ЗПМ=1,25; ТЗ=1,15; ТЗМ=1,25) НР (76 руб.): 84% от ФОТ (90 руб.) СП (34 руб.): 45%*0.85 от ФОТ (90 руб.) | 0.16 | 1932,97 322,16 | 1610,81 161,58 |  | 309 | 52 | 257 26 |  | 43.654 | 6.98
23 | ФССЦ-24.2.03.04-0001 Приказ Минстроя России от 30.12.2016 №1039/пр | Коллектор всасывающий диаметром 168 мм (м) | 8 | 237.14 |  | 237.14 | 1897 |  |  | 1897
24 | ФЕР01-02-131-02 Приказ Минстроя России от 30.12.2016 №1039/пр | Извлечение легких иглофильтров длиной: до 7 м (шт) (п.8.7.1 При ремонтно-строительных работах и работах по реконструкции объектов капитального строительства (аналогичных технологическим процессам в новом строительстве, в том числе по возведению новых конструктивных элементов) ОЗП=1,15; ЭМ=1,25 к расх.; ЗПМ=1,25; ТЗ=1,15; ТЗМ=1,25) НР (669 руб.): 84% от ФОТ (797 руб.) СП (305 руб.): 45%*0.85 от ФОТ (797 руб.) | 40 | 48,98 11,48 | 37,5 5,84 |  | 1959 | 459 | 1500 234 |  | 1.3455 | 53.82
25 | ФЕР01-02-132-02 Приказ Минстроя России от 30.12.2016 №1039/пр | Демонтаж всасывающего коллектора (100 м) НР (40 руб.): 84% от ФОТ (48 руб.) СП (18 руб.): 45%*0.85 от ФОТ (48 руб.) | 0.16 | 938,5 184,35 | 754,15 81,16 |  | 150 | 29 | 121 13 |  | 25.64 | 4.1
Итого прямые затраты по разделу в базисных ценах | [6 empty] | 21653 | 2256 | 5852 747 | 13545 |  | 251.8
Итого прямые затраты по разделу с учетом коэффициентов к итогам (Прил.2, Табл.3, п.10.1 Производство ремонтно-строительных работ осуществляется в стесненных условиях застроенной части населенных пунктов: отдельных конструктивных элементов объектов капитального строительства (кроме указанных в п.п. 10.2 и 10.3), объектов капитального строительства в целом. ОЗП=1,15; ЭМ=1,15; ЗПМ=1,15; ТЗ=1,15; ТЗМ=1,15 (Поз. 20, 22, 24-25, 18)) | [6 empty] | 22869 | 2594 | 6730 859 | 13545 |  | 289.57
Накладные расходы | [6 empty] | 2901
Сметная прибыль | [6 empty] | 1549
Итого по разделу 4 Водопонижение | [6 empty] | 27319 |  |  |  |  | 289.57
Раздел 5. Колодцы водопроводные
Прочие работы
26 | ФЕР07-05-001-04 Приказ Минстроя России от 30.12.2016 №1039/пр | Установка блоков стен подвалов массой: более 1,5 т // Установка блоков ФБС 24-5-6 (новый материал) (100 шт) (п.8.7.1 При ремонтно-строительных работах и работах по реконструкции объектов капитального строительства (аналогичных технологическим процессам в новом строительстве, в том числе по возведению новых конструктивных элементов) ОЗП=1,15; ЭМ=1,25 к расх.; ЗПМ=1,25; ТЗ=1,15; ТЗМ=1,25) НР (473 руб.): 163% от ФОТ (290 руб.) СП (247 руб.): 100%*0.85 от ФОТ (290 руб.) | 0,1 10 / 100 | 11737,81 1338,96 | 8231,29 1176,28 | 2167.56 | 1174 | 134 | 823 118 | 217 | 149.27 | 14.93
27 | ФССЦ-04.1.02.05-0006 Приказ Минстроя России от 30.12.2016 №1039/пр | Бетон тяжелый, класс: В15 (М200) (м3) | 0.071 | 592.76 |  | 592.76 | 42 |  |  | 42
28 | ФССЦ-05.2.02.01-0055 Приказ Минстроя России от 30.12.2016 №1039/пр | Блоки бетонные стен подвалов сплошные (ГОСТ13579-78): ФБС24-5-6-Т /бетон В7,5 (М100), объем 0,679 м3, расход арматуры 2,36 кг/ (шт) | 10 | 393.82 |  | 393.82 | 3938 |  |  | 3938
29 | ФЕР06-01-001-01 Приказ Минстроя России от 30.12.2016 №1039/пр Применительно | Устройство бетонной отмостки - Устройство бетонной подготовки (100 м3) (п.8.7.1 При ремонтно-строительных работах и работах по реконструкции объектов капитального строительства (аналогичных технологическим процессам в новом строительстве, в том числе по возведению новых конструктивных элементов) ОЗП=1,15; ЭМ=1,25 к расх.; ЗПМ=1,25; ТЗ=1,15; ТЗМ=1,25) НР (23 руб.): 110% от ФОТ (21 руб.) СП (12 руб.): 65%*0.85 от ФОТ (21 руб.) | 0,01 1 / 100 | 4504,77 1614,6 | 1984,68 305,64 | 905.49 | 45 | 16 | 20 3 | 9 | 207 | 2.07
30 | ФССЦ-04.1.02.05-0005 Приказ Минстроя России от 30.12.2016 №1039/пр | Бетон тяжелый, класс: В12,5 (М150) (м3) | 1.02 | 600 |  | 600 | 612 |  |  | 612
Итого прямые затраты по разделу в базисных ценах | [6 empty] | 5811 | 150 | 843 121 | 4818 |  | 17
Итого прямые затраты по разделу с учетом коэффициентов к итогам (Прил.2, Табл.3, п.10.1 Производство ремонтно-строительных работ осуществляется в стесненных условиях застроенной части населенных пунктов: отдельных конструктивных элементов объектов капитального строительства (кроме указанных в п.п. 10.2 и 10.3), объектов капитального строительства в целом. ОЗП=1,15; ЭМ=1,15; ЗПМ=1,15; ТЗ=1,15; ТЗМ=1,15 (Поз. 26, 29)) | [6 empty] | 5959 | 172 | 969 139 | 4818 |  | 19.55
Накладные расходы | [6 empty] | 496
Сметная прибыль | [6 empty] | 259
Итого по разделу 5 Колодцы водопроводные | [6 empty] | 6714 |  |  |  |  | 19.55
Раздел 7. Восстановление благоустройства территории
31 | ФЕР27-12-010-02 Приказ Минстроя России от 30.12.2016 №1039/пр Применительно | Устройство дорог из сборных железобетонных плит площадью: более 3 м2 // плита дорожная ПДН 6х2х0,14 м (100 м3) (п.8.7.1 При ремонтно-строительных работах и работах по реконструкции объектов капитального строительства (аналогичных технологическим процессам в новом строительстве, в том числе по возведению новых конструктивных элементов) ОЗП=1,15; ЭМ=1,25 к расх.; ЗПМ=1,25; ТЗ=1,15; ТЗМ=1,25) НР (110 руб.): 149% от ФОТ (74 руб.) СП (60 руб.): 95%*0.85 от ФОТ (74 руб.) | 0.0336 | 6230,82 1344,56 | 4821,05 579,99 | 65.21 | 209 | 45 | 162 19 | 2 | 160.448 | 5.39
32 | ФЕР27-02-010-02 Приказ Минстроя России от 30.12.2016 №1039/пр | Установка бортовых камней бетонных: при других видах покрытий // бордюр тротуарный 1 м (100 м) (п.8.7.1 При ремонтно-строительных работах и работах по реконструкции объектов капитального строительства (аналогичных технологическим процессам в новом строительстве, в том числе по возведению новых конструктивных элементов) ОЗП=1,15; ЭМ=1,25 к расх.; ЗПМ=1,25; ТЗ=1,15; ТЗМ=1,25) НР (128 руб.): 149% от ФОТ (86 руб.) СП (69 руб.): 95%*0.85 от ФОТ (86 руб.) | 0.1 | 4528,71 740,19 | 98,48 12,05 | 3690.04 | 453 | 74 | 10 1 | 369 | 87.492 | 8.75
33 | ФССЦ-05.2.03.03-0031 Приказ Минстроя России от 30.12.2016 №1039/пр | Камни бортовые: БР 100.20.8 /бетон В22,5 (М300), объем 0,016 м3/ (ГОСТ 6665-91) (шт) | 10 | 22.36 |  | 22.36 | 224 |  |  | 224
34 | ФЕР27-04-001-04 Приказ Минстроя России от 30.12.2016 №1039/пр | Устройство подстилающих и выравнивающих слоев оснований: из щебня фр. 10-20 мм (100 м3) (п.8.7.1 При ремонтно-строительных работах и работах по реконструкции объектов капитального строительства (аналогичных технологическим процессам в новом строительстве, в том числе по возведению новых конструктивных элементов) ОЗП=1,15; ЭМ=1,25 к расх.; ЗПМ=1,25; ТЗ=1,15; ТЗМ=1,25) НР (98 руб.): 149% от ФОТ (66 руб.) СП (53 руб.): 95%*0.85 от ФОТ (66 руб.) | 0,1 (100*0,1) / 100 | 4415,7 225,06 | 4173,56 348,31 | 17.08 | 442 | 23 | 417 35 | 2 | 27.8185 | 2.78
35 | ФССЦ-02.2.05.04-0092 Приказ Минстроя России от 30.12.2016 №1039/пр | Щебень из природного камня для строительных работ марка: 800, фракция 10-20 мм (м3) | 12,7 100*0,1*1,27 | 146.9 |  | 146.9 | 1866 |  |  | 1866
36 | ФЕР27-07-001-01 Приказ Минстроя России от 30.12.2016 №1039/пр | Устройство асфальтобетонных покрытий дорожек и тротуаров однослойных из литой мелкозернистой асфальто-бетонной смеси толщиной 3 см (100 м2) (п.8.7.1 При ремонтно-строительных работах и работах по реконструкции объектов капитального строительства (аналогичных технологическим процессам в новом строительстве, в том числе по возведению новых конструктивных элементов) ОЗП=1,15; ЭМ=1,25 к расх.; ЗПМ=1,25; ТЗ=1,15; ТЗМ=1,25) НР (279 руб.): 149% от ФОТ (187 руб.) СП (151 руб.): 95%*0.85 от ФОТ (187 руб.) | 1 | 334,49 161,53 | 71,56 1 | 101.4 | 334 | 162 | 72 1 | 100 | 17.388 | 17.39
37 | ФЕР27-07-001-02 Приказ Минстроя России от 30.12.2016 №1039/пр | На каждые 0,5 см изменения толщины покрытия добавлять к расценке 27-07-001-01 (100 м2) (толщина 5 см ПЗ=4 (ОЗП=4; ЭМ=4 к расх.; ЗПМ=4; МАТ=4 к расх.; ТЗ=4; ТЗМ=4); п.8.7.1 При ремонтно-строительных работах и работах по реконструкции объектов капитального строительства (аналогичных технологическим процессам в новом строительстве, в том числе по возведению новых конструктивных элементов) ОЗП=1,15; ЭМ=1,25 к расх.; ЗПМ=1,25; ТЗ=1,15; ТЗМ=1,25) НР (170 руб.): 149% от ФОТ (114 руб.) СП (92 руб.): 95%*0.85 от ФОТ (114 руб.) | 1 | 141,13 99,13 | 42 |  | 141 | 99 | 42 |  | 10.672 | 10.67
38 | ФССЦ-04.2.01.01-0032 Приказ Минстроя России от 30.12.2016 №1039/пр | Смеси асфальтобетонные дорожные, аэродромные и асфальтобетон (горячие для плотного асфальтобетона мелко и крупнозернистые, песчаные), марка: I, тип Б (т) | 11,98 7,14+4,84 | 519 |  | 519 | 6218 |  |  | 6218
Озеленение
39 | ФЕР47-01-046-03 Приказ Минстроя России от 30.12.2016 №1039/пр | Подготовка почвы для устройства партерного и обыкновенного газона с внесением растительной земли слоем 15 см: механизированным способом (100 м2) 285,11 = 2 263,61 - 15 x 131,90 (п.8.7.1 При ремонтно-строительных работах и работах по реконструкции объектов капитального строительства (аналогичных технологическим процессам в новом строительстве, в том числе по возведению новых конструктивных элементов) ОЗП=1,15; ЭМ=1,25 к расх.; ЗПМ=1,25; ТЗ=1,15; ТЗМ=1,25) НР (6173 руб.): 121% от ФОТ (5102 руб.) СП (3903 руб.): 90%*0.85 от ФОТ (5102 руб.) | 13,8 1380 / 100 | 328,53 320,32 | 8,21 1,19 |  | 4534 | 4421 | 113 16 |  | 40.342 | 556.72
40 | ФЕР47-01-046-05 Приказ Минстроя России от 30.12.2016 №1039/пр | На каждые 5 см изменения толщины слоя добавлять или исключать к расценкам с 47-01-046-01 по 47-01-046-04 (100 м2) 43,43 = 702,93 - 5 x 131,90 (толщина 5 см ПЗ=2 (ОЗП=2; ЭМ=2 к расх.; ЗПМ=2; МАТ=2 к расх.; ТЗ=2; ТЗМ=2); п.8.7.1 При ремонтно-строительных работах и работах по реконструкции объектов капитального строительства (аналогичных технологическим процессам в новом строительстве, в том числе по возведению новых конструктивных элементов) ОЗП=1,15; ЭМ=1,25 к расх.; ЗПМ=1,25; ТЗ=1,15; ТЗМ=1,25) НР (-1918 руб.): 121% от ФОТ (-1585 руб.) СП (-1213 руб.): 90%*0.85 от ФОТ (-1585 руб.) | -13,8 -1380 / 100 | 99,89 99,89 |  |  | -1378 | -1378 |  |  | 12.581 | -173.62
41 | ФССЦ-16.2.01.03-0011 Приказ Минстроя России от 30.12.2016 №1039/пр | Торф (м3) | 69 207-138 | 366.1 |  | 366.1 | 25261 |  |  | 25261
42 | ФЕР47-01-046-06 Приказ Минстроя России от 30.12.2016 №1039/пр | Посев газонов партерных, мавританских и обыкновенных вручную (100 м2) (п.8.7.1 При ремонтно-строительных работах и работах по реконструкции объектов капитального строительства (аналогичных технологическим процессам в новом строительстве, в том числе по возведению новых конструктивных элементов) ОЗП=1,15; ЭМ=1,25 к расх.; ЗПМ=1,25; ТЗ=1,15; ТЗМ=1,25) НР (1882 руб.): 121% от ФОТ (1555 руб.) СП (1190 руб.): 90%*0.85 от ФОТ (1555 руб.) | 13,8 1380 / 100 | 459,43 58,28 | 376,75 39,73 | 24.4 | 6340 | 804 | 5199 548 | 337 | 6.8885 | 95.06
43 | ФССЦ-16.2.02.07-0161 Приказ Минстроя России от 30.12.2016 №1039/пр | Семена газонных трав (смесь) (кг) | 27.6 | 146.25 |  | 146.25 | 4037 |  |  | 4037
Итого прямые затраты по разделу в базисных ценах | [6 empty] | 48681 | 4250 | 6015 620 | 38416 |  | 523.14
Итого прямые затраты по разделу с учетом коэффициентов к итогам (Прил.2, Табл.3, п.10.1 Производство ремонтно-строительных работ осуществляется в стесненных условиях застроенной части населенных пунктов: отдельных конструктивных элементов объектов капитального строительства (кроме указанных в п.п. 10.2 и 10.3), объектов капитального строительства в целом. ОЗП=1,15; ЭМ=1,15; ЗПМ=1,15; ТЗ=1,15; ТЗМ=1,15 (Поз. 31-32, 34, 36-37, 39-40, 42)) | [6 empty] | 50220 | 4887 | 6917 713 | 38416 |  | 601.61
Накладные расходы | [6 empty] | 6923
Сметная прибыль | [6 empty] | 4307
Итого по разделу 7 Восстановление благоустройства территории | [6 empty] | 61450 |  |  |  |  | 601.61
Раздел 8. Вывоз строительного мусора
44 | ФССЦпг-01-01-01-043 Приказ Минстроя России от 30.12.2016 №1039/пр | Погрузо-разгрузочные работы при автомобильных перевозках: Погрузка мусора строительного с погрузкой экскаваторами емкостью ковша до 0,5 м3 (1 т груза) НР 100% от ФОТ СП 60% от ФОТ | 19.6 | 3.28 | 3.28 |  | 64 |  | 64
45 | ФССЦпг-03-21-01-007 Приказ Минстроя России от 30.12.2016 №1039/пр | Перевозка грузов автомобилями-самосвалами грузоподъемностью 10 т работающих вне карьера на расстояние: I класс груза до 7 км (1 т груза) НР 0% от ФОТ СП 0% от ФОТ | 19.6 | 8.58 | 8.58 |  | 168 |  | 168
Итого прямые затраты по разделу в базисных ценах | [6 empty] | 232 |  | 232
Итого прямые затраты по разделу с учетом коэффициентов к итогам (Прил.2, Табл.3, п.10.1 Производство ремонтно-строительных работ осуществляется в стесненных условиях застроенной части населенных пунктов: отдельных конструктивных элементов объектов капитального строительства (кроме указанных в п.п. 10.2 и 10.3), объектов капитального строительства в целом. ОЗП=1,15; ЭМ=1,15; ЗПМ=1,15; ТЗ=1,15; ТЗМ=1,15 (Поз. 44-45)) | [6 empty] | 267 |  | 267
Итого по разделу 8 Вывоз строительного мусора | [6 empty] | 267
ИТОГИ ПО СМЕТЕ:
Итого прямые затраты по смете в базисных ценах | [6 empty] | 82734 | 7851 | 17801 2066 | 57082 |  | 913.7
Итого прямые затраты по смете с учетом коэффициентов к итогам (Прил.2, Табл.3, п.10.1 Производство ремонтно-строительных работ осуществляется в стесненных условиях застроенной части населенных пунктов: отдельных конструктивных элементов объектов капитального строительства (кроме указанных в п.п. 10.2 и 10.3), объектов капитального строительства в целом. ОЗП=1,15; ЭМ=1,15; ЗПМ=1,15; ТЗ=1,15; ТЗМ=1,15 (Поз. 1-2, 26, 3-7, 10-11, 8-9, 12-14, 16, 20, 22, 24-25, 29, 31-32, 34, 36-37, 39-40, 42, 44-45, 18)) | [6 empty] | 86582 | 9028 | 20472 2376 | 57082 |  | 1050.75
Накладные расходы | [6 empty] | 12532
Сметная прибыль | [6 empty] | 7461
Итоги по смете:
Итого Строительные работы | [6 empty] | 100991 |  |  |  |  | 981.06
Итого Монтажные работы | [6 empty] | 5584 |  |  |  |  | 69.69
Итого | [6 empty] | 106575 |  |  |  |  | 1050.75
В том числе:
Материалы | [6 empty] | 57082
Машины и механизмы | [6 empty] | 20472
ФОТ | [6 empty] | 11404
Накладные расходы | [6 empty] | 12532
Сметная прибыль | [6 empty] | 7461
ВСЕГО по смете | [6 empty] | 106575 |  |  |  |  | 1050.75