## Вып-е работ по частичному ремон
Приложение 2
к извещению об осуществлении закупки
Обоснование начальной (максимальной) цены контракта, начальная сумма цен указанных единиц и максимальное значение цены контракта При определении начальной (максимальной) цены контракта в соответствии со статьей 22 Федерального закона от 5 апреля 2013 г.№44-ФЗ «О контрактной системе в сфере закупок товаров, работ, услуг для обеспечения государственных и муниципальных нужд» применен проектно-сметный метод, в соответствии с методиками и нормативами (государственными элементными сметными нормами) строительных работ и специальных строительных работ, утвержденными в соответствии с компетенцией федеральным органом исполнительной власти, осуществляющим функции по выработке государственной политики и нормативно-правовому регулированию в сфере строительства, или органом исполнительной власти субъекта Российской Федерации.
ЛОКАЛЬНЫЙ СМЕТНЫЙ РАСЧЕТ (СМЕТА)
Выполнение работ по ремонту кровли и водосточной системы художественного отделения здания МБУ ДО "Детская школа искусств" в городе Югорске
(наименование работ и затрат)
Составлен | ресурсно-индексным | методом
Основание
(проектная и (или) иная техническая документация)
Составлен(а) в текущем уровне цен
Сметная стоимость |  |  | 972.68 | тыс.руб.
в том числе:
| строительных работ |  | 1213.42 | тыс.руб. |  |  |  | Средства на оплату труда рабочих |  |  |  | 371.02 | тыс.руб.
| монтажных работ |  | 0 | тыс.руб. |  |  |  | Средства на оплату труда машинистов |  |  |  | 9.28 | тыс.руб.
| оборудования |  | 0 | тыс.руб. |  |  |  | Нормативные затраты труда рабочих |  |  |  | 856.09 | чел.-ч.
| прочих затрат |  | 0 | тыс.руб. |  |  |  | Нормативные затраты труда машинистов |  |  |  | 16.12 | чел.-ч.
№ п/п | Обоснование | Наименование работ и затрат |  |  | Единица измерения | Количество |  |  | Сметная стоимость, руб.
[6 empty] | на единицу измерения | коэффициенты | всего с учетом коэффициентов | на единицу измерения в базисном уровне цен | индекс | на единицу измерения в текущем уровне цен | коэффициенты | всего в текущем уровне цен
1 | 2 | 3 |  |  | 4 | 5 | 6 | 7 | 8 | 9 | 10 | 11 | 12
Раздел 1. Демонтажные работы
1 | ГЭСН12-01-010-01 Применительно | Устройство мелких покрытий (брандмауэры, парапеты, свесы и т.п.) из листовой оцинкованной стали (Разборка мелких покрытий - с частичным сохранением материала) |  |  | 4: 100 м2; 5: 1.16; 6: 1; 7: 1.16
Объем=116 / 100
| Приказ от 14.07.2022 № 571/пр п.83 табл.2 | Демонтаж (разборка) металлических, металлокомпозитных, композитных конструкций ОЗП=0,7; ЭМ=0,7 к расх.; ЗПМ=0,7; МАТ=0 к расх.; ТЗ=0,7; ТЗМ=0,7
|  | Итого прямые затраты |  |  | 12: 34844
|  | ФОТ |  |  | 12: 34642.79
| Пр/812-012.0-3 | НР Кровли |  |  | 4: %; 5: 110; 7: 110; 12: 38107.07
| Пр/774-012.0 | СП Кровли |  |  | 4: %; 5: 57; 7: 57; 12: 19746.39
|  | Всего по позиции |  |  | 10: 79911.6; 12: 92697.46
2 | ГЭСНр58-01-003-01 | Разборка мелких покрытий и обделок из листовой стали: поясков, сандриков, желобов, отливов, свесов и т.п. (Демонтаж желобов водосточной системы - с сохранением материала) |  |  | 4: 100 м; 5: 0.87; 6: 1; 7: 0.87
Объем=87 / 100
|  | Итого прямые затраты |  |  | 12: 3171.59
|  | ФОТ |  |  | 12: 3170.52
| Пр/812-092.0-3 | НР Крыши, кровли (ремонтно-строительные) |  |  | 4: %; 5: 91; 7: 91; 12: 2885.17
| Пр/774-092.0 | СП Крыши, кровли (ремонтно-строительные) |  |  | 4: %; 5: 46; 7: 46; 12: 1458.44
|  | Всего по позиции |  |  | 10: 8638.16; 12: 7515.2
3 | ГЭСНр58-01-003-02 | Разборка мелких покрытий и обделок из листовой стали: водосточных труб с земли и подмостей (Демонтаж труб водосточной системы - с сохранением материала) |  |  | 4: 100 м; 5: 1.2; 6: 1; 7: 1.2
Объем=120 / 100
|  | Итого прямые затраты |  |  | 12: 5451.42
|  | ФОТ |  |  | 12: 5451.42
| Пр/812-092.0-3 | НР Крыши, кровли (ремонтно-строительные) |  |  | 4: %; 5: 91; 7: 91; 12: 4960.79
| Пр/774-092.0 | СП Крыши, кровли (ремонтно-строительные) |  |  | 4: %; 5: 46; 7: 46; 12: 2507.65
|  | Всего по позиции |  |  | 10: 10766.55; 12: 12919.86
4 | ГЭСН12-01-023-01 Применительно | Устройство кровли из металлочерепицы по готовым прогонам: простая кровля (Демонтаж фронтона из металлочерепицы - с сохранением материала) |  |  | 4: 100 м2; 5: 2.91; 6: 1; 7: 2.91
Объем=291 / 100
| Приказ от 14.07.2022 № 571/пр п.83 табл.2 | Демонтаж (разборка) металлических, металлокомпозитных, композитных конструкций ОЗП=0,7; ЭМ=0,7 к расх.; ЗПМ=0,7; МАТ=0 к расх.; ТЗ=0,7; ТЗМ=0,7
|  | Итого прямые затраты |  |  | 12: 37614.44
|  | ФОТ |  |  | 12: 35010.17
| Пр/812-012.0-3 | НР Кровли |  |  | 4: %; 5: 110; 7: 110; 12: 38511.19
| Пр/774-012.0 | СП Кровли |  |  | 4: %; 5: 57; 7: 57; 12: 19955.8
|  | Всего по позиции |  |  | 10: 33017.67; 12: 96081.43
5 | ГЭСНр58-01-001-01 Применительно | Разборка деревянных элементов конструкций крыш: обрешетки из брусков с прозорами (Демонтаж разряженной обрешетки из досок 25х100мм - с частичным сохранением матеирала) |  |  | 4: 100 м2; 5: 2.91; 6: 1; 7: 2.91
Объем=291 / 100
|  | Итого прямые затраты |  |  | 12: 20234.52
|  | ФОТ |  |  | 12: 18876.02
| Пр/812-092.0-3 | НР Крыши, кровли (ремонтно-строительные) |  |  | 4: %; 5: 91; 7: 91; 12: 17177.18
| Пр/774-092.0 | СП Крыши, кровли (ремонтно-строительные) |  |  | 4: %; 5: 46; 7: 46; 12: 8682.97
|  | Всего по позиции |  |  | 10: 15840.09; 12: 46094.67
6 | ГЭСНр58-01-001-01 Применительно | Разборка деревянных элементов конструкций крыш: обрешетки из брусков с прозорами (Демонтаж контробрешетки из брусков 75х50мм - с частичным сохранением матеирала) |  |  | 4: 100 м2; 5: 2.91; 6: 1; 7: 2.91
Объем=291 / 100
|  | Итого прямые затраты |  |  | 12: 20234.52
|  | ФОТ |  |  | 12: 18876.02
| Пр/812-092.0-3 | НР Крыши, кровли (ремонтно-строительные) |  |  | 4: %; 5: 91; 7: 91; 12: 17177.18
| Пр/774-092.0 | СП Крыши, кровли (ремонтно-строительные) |  |  | 4: %; 5: 46; 7: 46; 12: 8682.97
|  | Всего по позиции |  |  | 10: 15840.09; 12: 46094.67
7 | ГЭСН12-01-015-03 | Устройство пароизоляции: прокладочной в один слой (Демонтаж пароизоляции - верхний слой) |  |  | 4: 100 м2; 5: 2.91; 6: 1; 7: 2.91
Объем=291 / 100
| Приказ от 14.07.2022 № 571/пр п.83 табл.2 | Демонтаж (разборка) сборных деревянных конструкций ОЗП=0,8; ЭМ=0,8 к расх.; ЗПМ=0,8; МАТ=0 к расх.; ТЗ=0,8; ТЗМ=0,8
|  | Итого прямые затраты |  |  | 12: 8072.11
|  | ФОТ |  |  | 12: 7533.58
| Пр/812-012.0-3 | НР Кровли |  |  | 4: %; 5: 110; 7: 110; 12: 8286.94
| Пр/774-012.0 | СП Кровли |  |  | 4: %; 5: 57; 7: 57; 12: 4294.14
|  | Всего по позиции |  |  | 10: 7097.32; 12: 20653.19
8 | ГЭСНр58-01-017-02 Применительно | Разборка теплоизоляции на кровле из: ваты минеральной толщиной 100 мм (Демонтаж утеплителя из минераловатных плит 200мм - с частичным сохранением материала) |  |  | 4: 100 м2; 5: 2.91; 6: 1; 7: 2.91
Объем=291 / 100
|  | Итого прямые затраты |  |  | 12: 14898.57
|  | ФОТ |  |  | 12: 14865.43
| Пр/812-092.0-3 | НР Крыши, кровли (ремонтно-строительные) |  |  | 4: %; 5: 91; 7: 91; 12: 13527.54
| Пр/774-092.0 | СП Крыши, кровли (ремонтно-строительные) |  |  | 4: %; 5: 46; 7: 46; 12: 6838.1
|  | Всего по позиции |  |  | 10: 12118.29; 12: 35264.21
9 | ГЭСН12-01-015-03 Применительно | Устройство пароизоляции: прокладочной в один слой (Демонтаж пароизоляции - нижний слой) |  |  | 4: 100 м2; 5: 2.91; 6: 1; 7: 2.91
Объем=291 / 100
|  | Итого прямые затраты |  |  | 12: 23022.17
|  | ФОТ |  |  | 12: 9416.97
| Пр/812-012.0-3 | НР Кровли |  |  | 4: %; 5: 110; 7: 110; 12: 10358.67
| Пр/774-012.0 | СП Кровли |  |  | 4: %; 5: 57; 7: 57; 12: 5367.67
|  | Всего по позиции |  |  | 10: 13315.64; 12: 38748.51
Итоги по разделу 1 Демонтажные работы :
|  | Итого прямые затраты (справочно) |  |  | 12: 167543.34
в том числе:
|  | Оплата труда рабочих |  |  | 12: 143872.11
|  | Эксплуатация машин |  |  | 12: 6768.38
|  | Оплата труда машинистов (Отм) |  |  | 12: 3970.81
|  | Материалы |  |  | 12: 12932.04
|  | Строительные работы |  |  | 12: 396069.2
в том числе:
|  | оплата труда |  |  | 12: 143872.11
|  | эксплуатация машин и механизмов |  |  | 12: 6768.38
|  | оплата труда машинистов (Отм) |  |  | 12: 3970.81
|  | материалы |  |  | 12: 12932.04
|  | накладные расходы |  |  | 12: 150991.73
|  | сметная прибыль |  |  | 12: 77534.13
|  | Итого ФОТ (справочно) |  |  | 12: 147842.92
|  | Итого накладные расходы (справочно) |  |  | 12: 150991.73
|  | Итого сметная прибыль (справочно) |  |  | 12: 77534.13
|  | Итого по разделу 1 Демонтажные работы |  |  | 12: 396069.2
Справочно
|  | затраты труда рабочих |  |  | 7: 338.6357
|  | затраты труда машинистов |  |  | 7: 6.3186
Раздел 2. Монтажные работы
10 | ГЭСН12-01-015-03 | Устройство пароизоляции: прокладочной в один слой (Нижний слой) |  |  | 4: 100 м2; 5: 2.91; 6: 1; 7: 2.91
Объем=291 / 100
|  | Итого прямые затраты |  |  | 12: 10090.13
|  | ФОТ |  |  | 12: 9416.97
| Пр/812-012.0-3 | НР Кровли |  |  | 4: %; 5: 110; 7: 110; 12: 10358.67
| Пр/774-012.0 | СП Кровли |  |  | 4: %; 5: 57; 7: 57; 12: 5367.67
|  | Всего по позиции |  |  | 10: 8871.64; 12: 25816.47
11 | ФСБЦ-12.1.02.11-0009 Применительно | Пленка гидроизоляционная, основа полипропилен, паропроницаемая, толщина 2 мм (ИЗОСПАН: DM) |  |  | 10 м2 | 32.01 | 1 | 32.01 | 381.22 | 1.49 | 568.02 |  | 18182.32
Объем=(291*1,1) / 10
|  | Всего по позиции |  |  | 12: 18182.32
12 | ГЭСН26-01-036-01 Применительно | Изоляция изделиями из волокнистых и зернистых материалов с креплением на клее и дюбелями холодных поверхностей: наружных стен (90% б/у материал, 10% новый материал) |  |  | 4: 100 м2; 5: 2.91; 6: 1; 7: 2.91
Объем=291 / 100
|  | Итого прямые затраты |  |  | 12: 51088.91
|  | ФОТ |  |  | 12: 19875.2
| Пр/812-020.0-3 | НР Теплоизоляционные работы |  |  | 4: %; 5: 98; 7: 98; 12: 19477.7
| Пр/774-020.0 | СП Теплоизоляционные работы |  |  | 4: %; 5: 55; 7: 55; 12: 10931.36
|  | Всего по позиции |  |  | 10: 28006.18; 12: 81497.97
13 | ФСБЦ-12.2.05.10-0033 Применительно | Плиты теплоизоляционные из минеральной ваты на основе базальтовых пород, плотность 70-90 кг/м3, теплопроводность не более 0,038 Вт/(м*К) (Плиты минераловатные "Лайт Баттс" |  |  | м3 | 5.9364 | 1 | 5.9364 | 4230.04 | 1.24 | 5245.25 |  | 31137.9
Объем=291*0,2*1,02*10%
|  | Всего по позиции |  |  | 12: 31137.9
14 | ГЭСН26-01-011-02 | Изоляция фасонных поверхностей матами минераловатными прошивными безобкладочными и в обкладках, плитами минераловатными на синтетическом связующем, плитами из стеклянного штапельного волокна |  |  | 4: м3; 5: 3; 6: 1; 7: 3
|  | Итого прямые затраты |  |  | 12: 34169.02
|  | ФОТ |  |  | 12: 28593.95
| Пр/812-020.0-3 | НР Теплоизоляционные работы |  |  | 4: %; 5: 98; 7: 98; 12: 28022.07
| Пр/774-020.0 | СП Теплоизоляционные работы |  |  | 4: %; 5: 55; 7: 55; 12: 15726.67
|  | Всего по позиции |  |  | 10: 25972.59; 12: 77917.76
15 | ФСБЦ-12.2.05.10-0033 Применительно | Плиты теплоизоляционные из минеральной ваты на основе базальтовых пород, плотность 70-90 кг/м3, теплопроводность не более 0,038 Вт/(м*К) (Плиты минераловатные "Лайт Баттс" или эквивалент |  |  | м3 | 3.24 | 1 | 3.24 | 4230.04 | 1.24 | 5245.25 |  | 16994.61
|  | Всего по позиции |  |  | 12: 16994.61
16 | ФСБЦ-14.5.01.05-0011 | Герметик пенополиуретановый (пена монтажная) универсальный, объем 850 мл |  |  | шт | 5 | 1 | 5 | 377.99 | 1.17 | 442.25 |  | 2211.25
|  | Всего по позиции |  |  | 12: 2211.25
17 | ГЭСН12-01-015-03 | Устройство пароизоляции: прокладочной в один слой (Нижний слой) |  |  | 4: 100 м2; 5: 2.91; 6: 1; 7: 2.91
Объем=291 / 100
|  | Итого прямые затраты |  |  | 12: 10090.13
|  | ФОТ |  |  | 12: 9416.97
| Пр/812-012.0-3 | НР Кровли |  |  | 4: %; 5: 110; 7: 110; 12: 10358.67
| Пр/774-012.0 | СП Кровли |  |  | 4: %; 5: 57; 7: 57; 12: 5367.67
|  | Всего по позиции |  |  | 10: 8871.64; 12: 25816.47
18 | ФСБЦ-12.1.02.11-0006 Применительно | Материал рулонный двухслойный на основе полипропиленового тканого полотна и металлизированной полипропиленовой пленки, паро-гидроизоляционный, водонепроницаемый, группа горючести Г4, максимальная сила растяжения в продольном/поперечном направлении 750/800 Н/50 мм (ИЗОСПАН: AS) |  |  | м2 | 320.1 | 1 | 320.1 | 75.58 | 1.19 | 89.94 |  | 28789.79
Объем=291*1,1
|  | Всего по позиции |  |  | 12: 28789.79
19 | ГЭСНр58-01-012-02 Применительно | Устройство обрешетки с прозорами из досок и брусков под кровлю: из листовой стали (Устройство контробрешетки из брусков 75х50мм - 90% б/у материал, 10% новый материал) |  |  | 4: 100 м2; 5: 2.91; 6: 1; 7: 2.91
Объем=291 / 100
|  | Итого прямые затраты |  |  | 12: 25826.58
|  | ФОТ |  |  | 12: 23927.31
| Пр/812-092.0-3 | НР Крыши, кровли (ремонтно-строительные) |  |  | 4: %; 5: 91; 7: 91; 12: 21773.85
| Пр/774-092.0 | СП Крыши, кровли (ремонтно-строительные) |  |  | 4: %; 5: 46; 7: 46; 12: 11006.56
|  | Всего по позиции |  |  | 10: 20139.86; 12: 58606.99
20 | ФСБЦ-11.1.03.01-0061 | Бруски обрезные хвойных пород (ель, сосна), естественной влажности, длина 2-6,5 м, ширина 20-90 мм, толщина 20-90 мм, сорт I |  |  | м3 | 0.42777 | 1 | 0.42777 | 16496.03 | 1.11 | 18310.59 |  | 7832.72
Объем=4,2777*10%
|  | Всего по позиции |  |  | 12: 7832.72
21 | ГЭСНр58-01-012-02 Применительно | Устройство обрешетки с прозорами из досок и брусков под кровлю: из листовой стали (Устройство разряженной обрешетки из досок 25х100мм - 90% б/у материал, 10% новый материал) |  |  | 4: 100 м2; 5: 2.91; 6: 1; 7: 2.91
Объем=291 / 100
|  | Итого прямые затраты |  |  | 12: 25826.58
|  | ФОТ |  |  | 12: 23927.31
| Пр/812-092.0-3 | НР Крыши, кровли (ремонтно-строительные) |  |  | 4: %; 5: 91; 7: 91; 12: 21773.85
| Пр/774-092.0 | СП Крыши, кровли (ремонтно-строительные) |  |  | 4: %; 5: 46; 7: 46; 12: 11006.56
|  | Всего по позиции |  |  | 10: 20139.86; 12: 58606.99
22 | ФСБЦ-11.1.03.06-0115 | Доска обрезная хвойных пород, сухая, длина 2-6,5 м, ширина 100-250 мм, толщина 25 мм, сорт I |  |  | м3 | 0.42777 | 1 | 0.42777 | 15783.16 | 1.78 | 28094.02 |  | 12017.78
Объем=4,2777*10%
|  | Всего по позиции |  |  | 12: 12017.78
23 | ГЭСН12-01-023-01 Применительно | Устройство кровли из металлочерепицы по готовым прогонам: простая кровля (Монтаж фронтона из металлочерепицы - б/у материал) |  |  | 4: 100 м2; 5: 2.91; 6: 1; 7: 2.91
Объем=291 / 100
|  | Итого прямые затраты |  |  | 12: 63831.94
|  | ФОТ |  |  | 12: 50014.52
| Пр/812-012.0-3 | НР Кровли |  |  | 4: %; 5: 110; 7: 110; 12: 55015.97
| Пр/774-012.0 | СП Кровли |  |  | 4: %; 5: 57; 7: 57; 12: 28508.28
|  | Всего по позиции |  |  | 10: 50637.87; 12: 147356.19
24 | ГЭСН12-01-010-01 Применительно | Устройство мелких покрытий (брандмауэры, парапеты, свесы и т.п.) из листовой оцинкованной стали (90% б/у материал, 10% новый материал) |  |  | 4: 100 м2; 5: 1.16; 6: 1; 7: 1.16
Объем=116 / 100
|  | Итого прямые затраты |  |  | 12: 52566.03
|  | ФОТ |  |  | 12: 49489.71
| Пр/812-012.0-3 | НР Кровли |  |  | 4: %; 5: 110; 7: 110; 12: 54438.68
| Пр/774-012.0 | СП Кровли |  |  | 4: %; 5: 57; 7: 57; 12: 28209.13
|  | Всего по позиции |  |  | 10: 116563.66; 12: 135213.84
25 | ФСБЦ-08.3.05.05-1506 | Сталь листовая оцинкованная с полимерным покрытием (металлопласт), толщина 0,50 мм, ширина 1250 мм |  |  | м2 | 12.76 | 1 | 12.76 | 526.27 | 0.94 | 494.69 |  | 6312.24
Объем=116*1,1*10%
|  | Всего по позиции |  |  | 12: 6312.24
26 | ФСБЦ-14.5.01.02-0002 Применительно | Герметик битумно-полимерный однокомпонентный горячего применения для устройства деформационных швов на ответственных участках искусственных покрытий аэродромов, температура размягчения не ниже +80 °C, температура гибкости не выше -25 °C (Клей-герметик битумный) |  |  | кг | 8.3 | 1 | 8.3 | 121.75 | 1.17 | 142.45 |  | 1182.34
|  | Всего по позиции |  |  | 12: 1182.34
27 | ГЭСН12-01-009-02 | Устройство желобов: подвесных (б/у материал) |  |  | 4: 100 м; 5: 0.87; 6: 1; 7: 0.87
Объем=87 / 100
|  | Итого прямые затраты |  |  | 12: 27762.02
|  | ФОТ |  |  | 12: 10704.97
| Пр/812-012.0-3 | НР Кровли |  |  | 4: %; 5: 110; 7: 110; 12: 11775.47
| Пр/774-012.0 | СП Кровли |  |  | 4: %; 5: 57; 7: 57; 12: 6101.83
|  | Всего по позиции |  |  | 10: 52458.99; 12: 45639.32
28 | ГЭСН12-01-035-03 | Устройство металлической водосточной системы: прямых звеньев труб (б/у материал) |  |  | 4: м; 5: 120; 6: 1; 7: 120
|  | Итого прямые затраты |  |  | 12: 24379.25
|  | ФОТ |  |  | 12: 7089.41
| Пр/812-012.0-3 | НР Кровли |  |  | 4: %; 5: 110; 7: 110; 12: 7798.35
| Пр/774-012.0 | СП Кровли |  |  | 4: %; 5: 57; 7: 57; 12: 4040.96
|  | Всего по позиции |  |  | 10: 301.82; 12: 36218.56
Итоги по разделу 2 Монтажные работы :
|  | Итого прямые затраты (справочно) |  |  | 12: 450291.54
в том числе:
|  | Оплата труда рабочих |  |  | 12: 227149.55
|  | Эксплуатация машин |  |  | 12: 7541.99
|  | Оплата труда машинистов (Отм) |  |  | 12: 5306.77
|  | Материалы |  |  | 12: 210293.23
|  | Строительные работы |  |  | 12: 817351.51
в том числе:
|  | оплата труда |  |  | 12: 227149.55
|  | эксплуатация машин и механизмов |  |  | 12: 7541.99
|  | оплата труда машинистов (Отм) |  |  | 12: 5306.77
|  | материалы |  |  | 12: 210293.23
|  | накладные расходы |  |  | 12: 240793.28
|  | сметная прибыль |  |  | 12: 126266.69
|  | Итого ФОТ (справочно) |  |  | 12: 232456.32
|  | Итого накладные расходы (справочно) |  |  | 12: 240793.28
|  | Итого сметная прибыль (справочно) |  |  | 12: 126266.69
|  | Итого по разделу 2 Монтажные работы |  |  | 12: 817351.51
Справочно
|  | затраты труда рабочих |  |  | 7: 517.4538
|  | затраты труда машинистов |  |  | 7: 9.8013
Итоги по смете:
|  | Всего прямые затраты (справочно) |  |  | 12: 617834.88
в том числе:
|  | Оплата труда рабочих |  |  | 12: 371021.66
|  | Эксплуатация машин |  |  | 12: 14310.37
|  | Оплата труда машинистов (Отм) |  |  | 12: 9277.58
|  | Материалы |  |  | 12: 223225.27
|  | Строительные работы |  |  | 12: 1213420.71
в том числе:
|  | оплата труда |  |  | 12: 371021.66
|  | эксплуатация машин и механизмов |  |  | 12: 14310.37
|  | оплата труда машинистов (Отм) |  |  | 12: 9277.58
|  | материалы |  |  | 12: 223225.27
|  | накладные расходы |  |  | 12: 391785.01
|  | сметная прибыль |  |  | 12: 203800.82
|  | Всего ФОТ (справочно) |  |  | 12: 380299.24
|  | Всего накладные расходы (справочно) |  |  | 12: 391785.01
|  | Всего сметная прибыль (справочно) |  |  | 12: 203800.82
|  | Понижающий коэффициент в пределах лимитов бюджетных обязательств БК РФ (п.2 ст.72) 0,668 |  |  | 12: -402855.68
|  | Всего с учетом доп. работ и затрат |  |  | 12: 810565.03
|  | НДС 20% |  |  | 12: 162113.01
|  | ВСЕГО по смете |  |  | 12: 972678.04
Справочно
|  | затраты труда рабочих |  |  | 7: 856.0895
|  | затраты труда машинистов |  |  | 7: 16.1199
Начальная (максимальная) цена контракта принята в сумме 972 678,04 рубля