## Локальная смета
Приложение
к техническому заданию
ЛОКАЛЬНЫЙ СМЕТНЫЙ РАСЧЕТ
НА ВЫПОЛНЕНИЕ РАБОТ ПО РЕМОНТУ ДОРОЖНОГО ПОКРЫТИЯ ПО УЛ. ВАВИЛОВА (УЧАСТОК ОТ УЛ. САДОВАЯ ДО УЛ. КИЕВСКАЯ) В ГОРОДЕ ЮГОРСКЕ (ДОПОЛНИТЕЛЬНЫЕ РАБОТЫ)
Основание: Дефектный акт
| Средства на оплату труда _______________________________________________________________________________________________ |  | ___________________________4,306 |  | тыс. руб.
| Сметная трудоемкость _______________________________________________________________________________________________ |  | _______________________________________________________________________________________________94,42 |  | чел.час
Составлен(а) в ценах 2001 г.
№ пп | Шифр и номер позиции норматива | Наименование работ и затрат, единица измерения | Количество | Стоимость единицы, руб. |  |  | Общая стоимость, руб. |  |  |  | Затраты труда рабочих, чел.-ч, не занятых обслуживанием машин
|  |  |  | всего | эксплуатации машин | материалы | Всего | оплаты труда | эксплуатация машин | материалы
|  |  |  | оплаты труда | в т.ч. оплаты труда |  |  |  | в т.ч. оплаты труда |  | на единицу | всего
1 | 2 | 3 | 4 | 5 | 6 | 7 | 8 | 9 | 10 | 11 | 12 | 13
Раздел 1. Дорожная одежда
1 | ТЕР27-06-020-01 Пр.рег.службы по тарифам ХМАО №44-нп от 08.07.2011 | Устройство покрытия толщиной 4 см из горячих асфальтобетонных смесей плотных мелкозернистых типа АБВ, плотность каменных материалов: 2,5-2,9 т/м3 (1000 м2 покрытия) 5 470,65 = 86 168,36 - 96,6 x 835,38 КОЭФ. К ПОЗИЦИИ: При ремонте и реконструкции зданий и сооружений работы, аналогичные технологическим процессам в новом строительстве ОЗП=1,15; ЭМ=1,25; ЗПМ=1,25; ТЗ=1,15; ТЗМ=1,25 НР (2507,12 руб.): 149% от ФОТ (1682,63 руб.) СП (1358,72 руб.): 95%*0.85 от ФОТ (1682,63 руб.) | 0.726 | 6644,02 1331,48 | 4998,5 986,20 | 314.04 | 4823.56 | 966.65 | 3628,91 715,98 | 228 | 44.05 | 31.98
2 | ТЕР27-06-021-01 Пр.рег.службы по тарифам ХМАО №44-нп от 08.07.2011 | На каждые 0,5 см изменения толщины покрытия добавлять или исключать: к расценке 27-06-020-01 (1000 м2 покрытия) 11,18 = 10 119,28 - 12,1 x 835,38 КОЭФ. К ПОЗИЦИИ: ПЗ=2 (ОЗП=2; ЭМ=2 к расх.; ЗПМ=2; МАТ=2 к расх.; ТЗ=2; ТЗМ=2) (1-й уровень); При ремонте и реконструкции зданий и сооружений работы, аналогичные технологическим процессам в новом строительстве ОЗП=1,15; ЭМ=1,25; ЗПМ=1,25; ТЗ=1,15; ТЗМ=1,25 (1-й уровень) НР (6,33 руб.): 149% от ФОТ (4,25 руб.) СП (3,43 руб.): 95%*0.85 от ФОТ (4,25 руб.) | 0.726 | 23,95 5,85 | 10.62 | 7.48 | 17.39 | 4.25 | 7.71 | 5.43 | 0.19 | 0.14
3 | ТЕР27-06-020-03 Пр.рег.службы по тарифам ХМАО №44-нп от 08.07.2011 | Устройство покрытия толщиной 4 см из горячих асфальтобетонных смесей плотных крупнозернинистых типа АБ, плотность каменных материалов: 2,5-2,9 т/м3 (1000 м2 покрытия) 5 470,65 = 82 047,42 - 95,8 x 799,34 КОЭФ. К ПОЗИЦИИ: При ремонте и реконструкции зданий и сооружений работы, аналогичные технологическим процессам в новом строительстве ОЗП=1,15; ЭМ=1,25; ЗПМ=1,25; ТЗ=1,15; ТЗМ=1,25 НР (2507,12 руб.): 149% от ФОТ (1682,63 руб.) СП (1358,72 руб.): 95%*0.85 от ФОТ (1682,63 руб.) | 0.726 | 6644,02 1331,48 | 4998,5 986,20 | 314.04 | 4823.56 | 966.65 | 3628,91 715,98 | 228 | 44.05 | 31.98
4 | Калькуляция | Асфальтобетонная смесь плотная (т) | 164.8 | 925.46 |  | 925.46 | 152515.81 |  |  | 152515.81
Итого прямые затраты по разделу в ценах 2001г. | [6 empty] | 162180.32 | 1937.55 | 7265,53 1431,96 | 152977.24 |  | 64.1
Накладные расходы | [6 empty] | 5020.57
Сметная прибыль | [6 empty] | 2720.88
Итоги по разделу 1 Дорожная одежда :
Автомобильные дороги | [6 empty] | 17405.96 |  |  |  |  | 64.1
Материалы | [6 empty] | 152515.81
Итого | [6 empty] | 169921.77 |  |  |  |  | 64.1
В том числе:
Материалы | [6 empty] | 152977.24
Машины и механизмы | [6 empty] | 7265.53
ФОТ | [6 empty] | 3369.51
Накладные расходы | [6 empty] | 5020.57
Сметная прибыль | [6 empty] | 2720.88
Итого по разделу 1 Дорожная одежда | [6 empty] | 169921.77 |  |  |  |  | 64.1
Раздел 2. Устройство кюветов
5 | ТЕР01-01-011-01 Пр.рег.службы по тарифам ХМАО №44-нп от 08.07.2011 | Разработка грунта с погрузкой на автомобили-самосвалы экскаваторами одноковшовыми электрическими карьерными при работе на гидроэнергетическом строительстве с ковшом вместимостью: 8 (6,3-10) м3, группа грунтов 1 (1000 м3 грунта) КОЭФ. К ПОЗИЦИИ: При ремонте и реконструкции зданий и сооружений работы, аналогичные технологическим процессам в новом строительстве ОЗП=1,15; ЭМ=1,25; ЗПМ=1,25; ТЗ=1,15; ТЗМ=1,25 НР (108,31 руб.): 100% от ФОТ (108,31 руб.) СП (46,03 руб.): 50%*0.85 от ФОТ (108,31 руб.) | 0.2208 | 5712,83 81,21 | 5627,74 409,35 | 3.88 | 1261.39 | 17.93 | 1242,61 90,38 | 0.85 | 2.75 | 0.61
6 | ТЕР01-02-027-14 Пр.рег.службы по тарифам ХМАО №44-нп от 08.07.2011 | Планировка откосов: выемок экскаватором-планировщиком, группа грунтов 1 (1000 м2 спланированной площади) КОЭФ. К ПОЗИЦИИ: При ремонте и реконструкции зданий и сооружений работы, аналогичные технологическим процессам в новом строительстве ОЗП=1,15; ЭМ=1,25; ЗПМ=1,25; ТЗ=1,15; ТЗМ=1,25 НР (695,7 руб.): 84% от ФОТ (828,21 руб.) СП (316,79 руб.): 45%*0.85 от ФОТ (828,21 руб.) | 0.2208 | 4775,69 3246,69 | 1529 504,24 |  | 1054.47 | 716.87 | 337,6 111,34 |  | 134.55 | 29.71
7 | 310-5005-1 | Перевозка грузов автомобилями-самосвалами, грузоподъемностью 15 т, работающих вне карьера, 1 класс дорог, расстояние превозки 5 км; нормативное время пробега 0.678; класс груза 1 (1 т) НР 0% от ФОТ СП 0% от ФОТ | 353.696 | 10.52 | 10.52 |  | 3720.88 |  | 3720.88
Итого прямые затраты по разделу в ценах 2001г. | [6 empty] | 6036.74 | 734.8 | 5301,09 201,72 | 0.85 |  | 30.32
Накладные расходы | [6 empty] | 804.01
Сметная прибыль | [6 empty] | 362.82
Итоги по разделу 2 Устройство кюветов :
Земляные работы, выполняемые механизированным способом | [6 empty] | 1415.73 |  |  |  |  | 0.61
Земляные работы, выполняемые по другим видам работ (подготовительным, сопутствующим, укрепительным) | [6 empty] | 2066.96 |  |  |  |  | 29.71
Перевозка автотранспортом | [6 empty] | 3720.88
Итого | [6 empty] | 7203.57 |  |  |  |  | 30.32
В том числе:
Материалы | [6 empty] | 0.85
Машины и механизмы | [6 empty] | 5301.09
ФОТ | [6 empty] | 936.52
Накладные расходы | [6 empty] | 804.01
Сметная прибыль | [6 empty] | 362.82
Итого по разделу 2 Устройство кюветов | [6 empty] | 7203.57 |  |  |  |  | 30.32
ИТОГИ ПО СМЕТЕ:
Итого прямые затраты по смете в ценах 2001г. | [6 empty] | 168217.06 | 2672.35 | 12566,62 1633,68 | 152978.09 |  | 94.42
Накладные расходы | [6 empty] | 5824.58
Сметная прибыль | [6 empty] | 3083.7
Итоги по смете:
Автомобильные дороги | [6 empty] | 17405.96 |  |  |  |  | 64.1
Материалы | [6 empty] | 152515.81
Земляные работы, выполняемые механизированным способом | [6 empty] | 1415.73 |  |  |  |  | 0.61
Земляные работы, выполняемые по другим видам работ (подготовительным, сопутствующим, укрепительным) | [6 empty] | 2066.96 |  |  |  |  | 29.71
Перевозка автотранспортом | [6 empty] | 3720.88
Итого | [6 empty] | 177125.34 |  |  |  |  | 94.42
В том числе:
Материалы | [6 empty] | 152978.09
Машины и механизмы | [6 empty] | 12566.62
ФОТ | [6 empty] | 4306.03
Накладные расходы | [6 empty] | 5824.58
Сметная прибыль | [6 empty] | 3083.7
С индексом перевода в текущие цены
НДС 18%
ВСЕГО по смете