## ЛСР по форме №4 с материалами
Приложение 1 к техническому заданию
ЛОКАЛЬНЫЙ СМЕТНЫЙ РАСЧЕТ
ВЫПОЛНЕНИЕ РАБОТ ПО УСТРОЙСТВУ ТРОТУАРА С ПЕШЕХОДНЫМ ПЕРЕХОДОМ ПО УЛ. САХАРОВА
(ОТ УЛ. ЦВЕТНОЙ БУЛЬВАР ДО УЛ. МАГИСТРАЛЬНАЯ) В ГОРОДЕ ЮГОРСКЕ
Основание: Дефектный акт
| Сметная стоимость в текущих ценах с НДС 18% _______________________________________________________________________________________________ |  |  |  | тыс. руб.
| Средства на оплату труда _______________________________________________________________________________________________ |  | ___________________________1,065 |  | тыс. руб.
| Сметная трудоемкость _______________________________________________________________________________________________ |  | _______________________________________________________________________________________________58,79 |  | чел.час
Составлен(а) в ценах 2001 г.
№ пп | Шифр и номер позиции норматива | Наименование работ и затрат, единица измерения | Количество | Стоимость единицы, руб. |  |  | Общая стоимость, руб. |  |  |  | Затраты труда рабочих, чел.-ч, не занятых обслуживанием машин
|  |  |  | всего | эксплуата- ции машин | мате- риалы | Всего | оплаты труда | эксплуата- ции машин | мате- риалы
|  |  |  | оплаты труда | в т.ч. оплаты труда |  |  |  | в т.ч. оплаты труда |  | на единицу | всего
1 | 2 | 3 | 4 | 5 | 6 | 7 | 8 | 9 | 10 | 11 | 12 | 13
Раздел 1. Подготовительные работы
1 | ФЕР01-01-030-06 Применительно | Снятие растительного слоя грунта - Разработка грунта с перемещением до 10 м бульдозерами мощностью: 79 кВт (108 л.с.), группа грунтов 2 (1000 м3 грунта) НР (20,14 руб.): 100% от ФОТ СП (10,07 руб.): 50% от ФОТ | 0,1992 | 592.23 | 592,23 101,12 |  | 117.97 |  | 117,97 20,14
2 | ФЕР01-01-013-14 | Разработка грунта с погрузкой на автомобили-самосвалы экскаваторами с ковшом вместимостью: 0,5 (0,5-0,63) м3, группа грунтов 2 (1000 м3 грунта) НР (70,37 руб.): 100% от ФОТ СП (35,19 руб.): 50% от ФОТ | 0,0996 | 4267,54 117,62 | 4145,58 588,87 | 4.34 | 425.05 | 11.72 | 412,9 58,65 | 0.43 | 15.08 | 1.5
3 | ФССЦпг-03-21-01-009 | Перевозка грузов автомобилями-самосвалами грузоподъемностью 10 т, работающих вне карьера, на расстояние: до 9 км I класс груза (1 т груза) НР 0% от ФОТ СП 0% от ФОТ | 159,36 | 10.47 | 10.47 |  | 1668.5 |  | 1668.5
Итого прямые затраты по разделу в ценах 2001г. | [6 empty] | 2211.52 | 11.72 | 2199,37 78,79 | 0.43 |  | 1.5
Накладные расходы | [6 empty] | 90.51
Сметная прибыль | [6 empty] | 45.26
Итоги по разделу 1 Подготовительные работы :
Земляные работы, выполняемые механизированным способом | [6 empty] | 678.79 |  |  |  |  | 1.5
Перевозка грузов автотранспортом | [6 empty] | 1668.5
Итого | [6 empty] | 2347.29 |  |  |  |  | 1.5
В том числе:
Материалы | [6 empty] | 0.43
Машины и механизмы | [6 empty] | 2199.37
ФОТ | [6 empty] | 90.51
Накладные расходы | [6 empty] | 90.51
Сметная прибыль | [6 empty] | 45.26
Итого по разделу 1 Подготовительные работы | [6 empty] | 2347.29 |  |  |  |  | 1.5
Раздел 2. Тротуар
4 | ФЕР27-04-001-01 | Устройство подстилающих и выравнивающих слоев оснований: из песка (100 м3 материала основания (в плотном теле)) НР (450,56 руб.): 149% от ФОТ СП (287,27 руб.): 95% от ФОТ | 0,996 | 2281,99 126,07 | 2143,72 177,53 | 12.2 | 2272.86 | 125.57 | 2135,15 176,82 | 12.14 | 15.72 | 15.66
5 | ФССЦ-408-0122 | Песок природный для строительных: работ средний (м3) | 109,56 | 55.26 |  | 55.26 | 6054.29 |  |  | 6054.29
6 | ФЕР27-04-001-04 | Устройство подстилающих и выравнивающих слоев оснований: из щебня (100 м3 материала основания (в плотном теле)) НР (704,07 руб.): 149% от ФОТ СП (448,9 руб.): 95% от ФОТ | 0,996 | 3551,63 195,7 | 3338,85 278,72 | 17.08 | 3537.42 | 194.92 | 3325,49 277,61 | 17.01 | 24.19 | 24.09
7 | ФССЦ-408-0014 | Щебень из природного камня для строительных работ, фракция 10-20 мм (м3) | 126,492 | 146.9 |  | 146.9 | 18581.67 |  |  | 18581.67
8 | ФЕР01-02-027-02 | Планировка площадей: механизированным способом, группа грунтов 2 (1000 м2 спланированной площади) НР (23,7 руб.): 84% от ФОТ СП (12,7 руб.): 45% от ФОТ | 1,9 | 105.87 | 105,87 14,85 |  | 201.15 |  | 201,15 28,22
Разметка
9 | ФЕР27-09-031-01 Применительно | Разметка пешеходных переходов - Нанесение линии поперечной дорожной разметки холодным пластиком со световозвращающими элементами вручную с применением трафаретной самоклеящейся ленты (10 м2 разметки) 314,16 = 2 551,71 - 55,55 x 40,28 НР (153,34 руб.): 149% от ФОТ СП (97,76 руб.): 95% от ФОТ | 1,92 | 314,16 53,6 |  | 260.56 | 603.19 | 102.91 |  | 500.28 | 5.25 | 10.08
10 | ФССЦ-101-3026 | Краска разметочная дорожная, белая (т) | 0,00768 | 30571.12 |  | 30571.12 | 234.79 |  |  | 234.79
11 | ФССЦ-101-3027 | Краска разметочная дорожная, желтая (т) | 0,00768 | 34591.03 |  | 34591.03 | 265.66 |  |  | 265.66
Установка дорожных знаков
12 | ФЕР27-09-008-01 | Установка дорожных знаков бесфундаментных: на металлических стойках (100 знаков) НР (99,59 руб.): 149% от ФОТ СП (63,5 руб.): 95% от ФОТ | 0,02 | 7568,86 3111,74 | 2740,23 230,48 | 1716.89 | 151.38 | 62.23 | 54,8 4,61 | 34.35 | 364.8 | 7.3
13 | ФССЦ-103-0356 | Трубы стальные бесшовные, горячедеформированные со снятой фаской из стали,наружным диаметром: 57 мм, толщина стенки 3 мм (м) | 8 | 36.59 |  | 36.59 | 292.72 |  |  | 292.72
14 | прайс-лист | Дорожный знак 5.19 "Пешеходный переход" (шт) | 4 | 232,56 |  | 232,56 | 930.24 |  |  | 930.24
15 | ФЕР06-01-001-01 | Устройство бетонной подготовки (100 м3 бетона, бутобетона и железобетона в деле) НР (1,63 руб.): 110% от ФОТ СП (0,96 руб.): 65% от ФОТ | 0,0009 | 58585,02 1404 | 1590,53 243 | 55590.49 | 52.73 | 1.26 | 1,43 0,22 | 50.04 | 180 | 0.16
Итого прямые затраты по разделу в ценах 2001г. | [6 empty] | 33178.1 | 486.89 | 5718,02 487,48 | 26973.19 |  | 57.29
Накладные расходы | [6 empty] | 1432.89
Сметная прибыль | [6 empty] | 911.1
Итоги по разделу 2 Тротуар :
Автомобильные дороги | [6 empty] | 28244.69 |  |  |  |  | 57.13
Перевозка грузов автотранспортом | [6 empty] | 6054.29
Земляные работы, выполняемые по другим видам работ (подготовительным, сопутствующим, укрепительным) | [6 empty] | 237.55
Материалы | [6 empty] | 930.24
Бетонные и железобетонные монолитные конструкции в промышленном строительстве | [6 empty] | 55.32 |  |  |  |  | 0.16
Итого | [6 empty] | 35522.09 |  |  |  |  | 57.29
В том числе:
Материалы | [6 empty] | 26973.19
Машины и механизмы | [6 empty] | 5718.02
ФОТ | [6 empty] | 974.37
Накладные расходы | [6 empty] | 1432.89
Сметная прибыль | [6 empty] | 911.1
Индекс перевода в текущие цены
НДС 18%
ВСЕГО по смете в текущих ценах с НДС 18%