## ЛСР по форме №4 с материалами
Приложение №1
к техническому заданию
ЛОКАЛЬНЫЙ СМЕТНЫЙ РАСЧЕТ
ВЫПОЛНЕНИЕ РАБОТ ПО УСТРОЙСТВУ ТРОТУАРА ПО УЛ. ТАЕЖНАЯ В РАЙОНЕ ЖИЛЫХ ДОМОВ №18 И №22"А"
В ГОРОДЕ ЮГОРСКЕ
| Средства на оплату труда _______________________________________________________________________________________________ |  | ___________________________1,863 |  | тыс. руб.
| Сметная трудоемкость _______________________________________________________________________________________________ |  | _______________________________________________________________________________________________202,45 |  | чел.час
Составлен(а) в ценах 2001 г.
№ пп | Шифр и номер позиции норматива | Наименование работ и затрат, единица измерения | Количество | Стоимость единицы, руб. |  |  | Общая стоимость, руб. |  |  |  | Затраты труда рабочих, чел.-ч, не занятых обслуживанием машин
|  |  |  | всего | эксплуата- ции машин | мате- риалы | Всего | оплаты труда | эксплуата- ции машин | мате- риалы
|  |  |  | оплаты труда | в т.ч. оплаты труда |  |  |  | в т.ч. оплаты труда |  | на единицу | всего
1 | 2 | 3 | 4 | 5 | 6 | 7 | 8 | 9 | 10 | 11 | 12 | 13
Раздел 1. Подготовительные работы
1 | ФЕР01-01-030-06 Применительно | Снятие растительного слоя грунта - Разработка грунта с перемещением до 10 м бульдозерами мощностью: 79 кВт (108 л.с.), группа грунтов 2 (1000 м3 грунта) НР (2,13 руб.): 100% от ФОТ СП (1,07 руб.): 50% от ФОТ | 0,021032 | 592.23 | 592,23 101,12 |  | 12.46 |  | 12,46 2,13
2 | ФЕР01-01-013-14 | Разработка грунта с погрузкой на автомобили-самосвалы экскаваторами с ковшом вместимостью: 0,5 (0,5-0,63) м3, группа грунтов 2 (1000 м3 грунта) НР (14,86 руб.): 100% от ФОТ СП (7,43 руб.): 50% от ФОТ | 0,021032 | 4267,54 117,62 | 4145,58 588,87 | 4.34 | 89.75 | 2.47 | 87,19 12,39 | 0.09 | 15.08 | 0.32
3 | ФССЦпг-03-21-01-009 | Перевозка грузов автомобилями-самосвалами грузоподъемностью 10 т, работающих вне карьера, на расстояние: до 9 км I класс груза (1 т груза) НР 0% от ФОТ СП 0% от ФОТ | 33,6512 | 10.47 | 10.47 |  | 352.33 |  | 352.33
Итого прямые затраты по разделу в ценах 2001г. | [6 empty] | 454.54 | 2.47 | 451,98 14,52 | 0.09 |  | 0.32
Накладные расходы | [6 empty] | 16.99
Сметная прибыль | [6 empty] | 8.5
Итоги по разделу 1 Подготовительные работы :
Земляные работы, выполняемые механизированным способом | [6 empty] | 127.7 |  |  |  |  | 0.32
Перевозка грузов автотранспортом | [6 empty] | 352.33
Итого | [6 empty] | 480.03 |  |  |  |  | 0.32
В том числе:
Материалы | [6 empty] | 0.09
Машины и механизмы | [6 empty] | 451.98
ФОТ | [6 empty] | 16.99
Накладные расходы | [6 empty] | 16.99
Сметная прибыль | [6 empty] | 8.5
Итого по разделу 1 Подготовительные работы | [6 empty] | 480.03 |  |  |  |  | 0.32
Раздел 2. Тротуар
4 | ФЕР27-04-001-01 | Устройство подстилающих и выравнивающих слоев оснований: из песка (100 м3 материала основания (в плотном теле)) НР (104,99 руб.): 149% от ФОТ СП (66,94 руб.): 95% от ФОТ | 0,2321 | 2281,99 126,07 | 2143,72 177,53 | 12.2 | 529.65 | 29.26 | 497,56 41,20 | 2.83 | 15.72 | 3.65
5 | ФССЦ-408-0122 | Песок природный для строительных: работ средний (м3) | 25,531 | 55.26 |  | 55.26 | 1410.84 |  |  | 1410.84
6 | ФЕР27-04-001-04 | Устройство подстилающих и выравнивающих слоев оснований: из щебня (100 м3 материала основания (в плотном теле)) НР (117,83 руб.): 149% от ФОТ СП (75,13 руб.): 95% от ФОТ | 0,1667 | 3551,63 195,7 | 3338,85 278,72 | 17.08 | 592.06 | 32.62 | 556,59 46,46 | 2.85 | 24.19 | 4.03
7 | ФССЦ-408-0015 | Щебень из природного камня для строительных работ, фракция 20-40 мм (м3) | 21,1709 | 108.4 |  | 108.4 | 2294.93 |  |  | 2294.93
8 | ФЕР27-07-001-01 | Устройство асфальтобетонных покрытий дорожек и тротуаров однослойных из литой мелкозернистой асфальтобетонной смеси толщиной 3 см (100 м2 покрытия) НР (331,47 руб.): 149% от ФОТ СП (211,34 руб.): 95% от ФОТ | 1,5774 | 3566,51 140,46 | 57,68 0,57 | 3368.37 | 5625.81 | 221.56 | 90,98 0,90 | 5313.27 | 15.12 | 23.85
9 | ФЕР27-07-001-02 | На каждые 0,5 см изменения толщины покрытия добавлять к расценке 27-07-001-01 (100 м2 покрытия) (до 5 см ПЗ=4 (ОЗП=4; ЭМ=4 к расх.; ЗПМ=4; МАТ=4 к расх.; ТЗ=4; ТЗМ=4)) НР (202,6 руб.): 149% от ФОТ СП (129,17 руб.): 95% от ФОТ | 1,5774 | 2323,88 86,2 | 33.6 | 2204.08 | 3665.69 | 135.97 | 53 | 3476.72 | 9.28 | 14.64
Бордюрный камень
10 | ФЕР27-02-010-02 | Установка бортовых камней бетонных: при других видах покрытий (100 м бортового камня) НР (1994,04 руб.): 149% от ФОТ СП (1271,37 руб.): 95% от ФОТ | 2,05 | 4413,33 643,64 | 79,64 9,18 | 3690.05 | 9047.33 | 1319.46 | 163,26 18,82 | 7564.61 | 76.08 | 155.96
11 | ФССЦ-403-8021 | Камни бортовые: бетон В30, объем 0,043 м3/ (ГОСТ 6665-91) (шт.) | 105 | 63.12 |  | 63.12 | 6627.6 |  |  | 6627.6
12 | ФССЦ-403-8023 | Камни бортовые: бетон В22,5, объем 0,016 м3/ (ГОСТ 6665-91) (шт.) | 100 | 22.36 |  | 22.36 | 2236 |  |  | 2236
Итого прямые затраты по разделу в ценах 2001г. | [6 empty] | 32029.91 | 1738.87 | 1361,39 107,38 | 28929.65 |  | 202.13
Накладные расходы | [6 empty] | 2750.91
Сметная прибыль | [6 empty] | 1753.94
Итоги по разделу 2 Тротуар :
Автомобильные дороги | [6 empty] | 35123.92 |  |  |  |  | 202.13
Перевозка грузов автотранспортом | [6 empty] | 1410.84
Итого | [6 empty] | 36534.76 |  |  |  |  | 202.13
В том числе:
Материалы | [6 empty] | 28929.65
Машины и механизмы | [6 empty] | 1361.39
ФОТ | [6 empty] | 1846.25
Накладные расходы | [6 empty] | 2750.91
Сметная прибыль | [6 empty] | 1753.94
Итого по разделу 2 Тротуар | [6 empty] | 36534.76 |  |  |  |  | 202.13
Раздел 3. Вывоз строительного мусора
13 | ФССЦпг-01-01-01-043 | Погрузочные работы при автомобильных перевозках: мусора строительного с погрузкой экскаваторами емкостью ковша до 0,5 м3 (1 т груза) НР 100% от ФОТ СП 60% от ФОТ | 1.6 | 3.28 | 3.28 |  | 5.25 |  | 5.25
14 | ФССЦпг-03-21-01-009 | Перевозка грузов автомобилями-самосвалами грузоподъемностью 10 т, работающих вне карьера, на расстояние: до 9 км I класс груза (1 т груза) НР 0% от ФОТ СП 0% от ФОТ | 1.6 | 10.47 | 10.47 |  | 16.75 |  | 16.75
15 | Калькуляция | Утилизация строительного мусора (м3) | 1 | 17,45 |  | 17,45 | 17.45 |  |  | 17.45
Итого прямые затраты по разделу в ценах 2001г. | [6 empty] | 39.45 |  | 22 | 17.45
Итоги по разделу 3 Вывоз строительного мусора :
Погрузо-разгрузочные работы при автоперевозках | [6 empty] | 5.25
Перевозка грузов автотранспортом | [6 empty] | 34.2
Итого | [6 empty] | 39.45
В том числе:
Материалы | [6 empty] | 17.45
Машины и механизмы | [6 empty] | 22
Итого по разделу 3 Вывоз строительного мусора | [6 empty] | 39.45
ИТОГИ ПО СМЕТЕ:
Итого прямые затраты по смете в ценах 2001г. | [6 empty] | 32523.9 | 1741.34 | 1835,37 121,90 | 28947.19 |  | 202.45
Накладные расходы | [6 empty] | 2767.9
Сметная прибыль | [6 empty] | 1762.44
Итоги по смете:
Земляные работы, выполняемые механизированным способом
Перевозка грузов автотранспортом
Автомобильные дороги
Погрузо-разгрузочные работы при автоперевозках
Итого в ценах 2001 г.
В том числе:
Материалы
Машины и механизмы
ФОТ
Накладные расходы
Сметная прибыль
Индекс перевода в текущие цены
НДС 18%
ВСЕГО по смете в текущих ценах с НДС 18%