## ЛСР по форме №4 с материалами
Приложение
к техническому заданию
ЛОКАЛЬНЫЙ СМЕТНЫЙ РАСЧЕТ
ВЫПОЛНЕНИЕ РАБОТ ПО РЕМОНТУ ПОКРЫТИЯ ПРОЕЗЖЕЙ ЧАСТИ АВТОМОБИЛЬНОЙ ДОРОГИ ПО УЛ. ЛЕСОЗАГОТОВИТЕЛЕЙ
(ОТ УЛ. ЖЕЛЕЗНОДОРОЖНОЙ ДО УЛ. ПОПОВА) В ГОРОДЕ ЮГОРСКЕ
Основание: Дефектный акт
| Средства на оплату труда _______________________________________________________________________________________________ |  | ___________________________8,614 |  | тыс. руб.
| Сметная трудоемкость _______________________________________________________________________________________________ |  | _______________________________________________________________________________________________638,02 |  | чел.час
Составлен(а) в ценах 2001 г.
№ пп | Шифр и номер позиции норматива | Наименование работ и затрат, единица измерения | Количество | Стоимость единицы, руб. |  |  | Общая стоимость, руб. |  |  |  | Затраты труда рабочих, чел.-ч, не занятых обслуживанием машин
|  |  |  | всего | эксплуата- ции машин | мате- риалы | Всего | оплаты труда | эксплуата- ции машин | мате- риалы
|  |  |  | оплаты труда | в т.ч. оплаты труда |  |  |  | в т.ч. оплаты труда |  | на единицу | всего
1 | 2 | 3 | 4 | 5 | 6 | 7 | 8 | 9 | 10 | 11 | 12 | 13
Раздел 1. Демонтажные работы
1 | ФЕРр68-12-7 | Снятие деформированных асфальтобетонных покрытий самоходными холодными фрезами с шириной фрезерования 500-1000 мм и толщиной слоя: до 50 мм (1000 м2 покрытия) НР (1210,46 руб.): 109% от ФОТ (1110,51 руб.) СП (666,31 руб.): 60% от ФОТ (1110,51 руб.) | 5,296 5296 / 1000 | 3990,79 56,16 | 3934,63 153,53 |  | 21135.22 | 297.42 | 20837,8 813,09 |  | 7.2 | 38.13
2 | ФЕРр68-14-1 | Разборка бортовых камней: на бетонном основании (100 м) НР (1111,42 руб.): 109% от ФОТ (1019,65 руб.) СП (611,79 руб.): 60% от ФОТ (1019,65 руб.) | 1,49 149 / 100 | 1478,92 589,77 | 889,15 94,56 |  | 2203.59 | 878.76 | 1324,83 140,89 |  | 68.26 | 101.71
Итого прямые затраты по разделу в базисных ценах | [6 empty] | 23338.81 | 1176.18 | 22162,63 953,98 |  |  | 139.84
Накладные расходы | [6 empty] | 2321.87
Сметная прибыль | [6 empty] | 1278.1
Итоги по разделу 1 Демонтажные работы :
Благоустройство | [6 empty] | 26938.78 |  |  |  |  | 139.84
Итого | [6 empty] | 26938.78 |  |  |  |  | 139.84
В том числе:
Машины и механизмы | [6 empty] | 22162.63
ФОТ | [6 empty] | 2130.16
Накладные расходы | [6 empty] | 2321.87
Сметная прибыль | [6 empty] | 1278.1
Итого по разделу 1 Демонтажные работы | [6 empty] | 26938.78 |  |  |  |  | 139.84
Раздел 2. Ремонт проезжей части
Бордюрный камень
3 | ФЕР27-02-010-02 | Установка бортовых камней бетонных: при других видах покрытий (100 м бортового камня) (МДС35-IV п.4.7. При ремонте и реконструкции зданий и сооружений работы, аналогичные технологическим процессам в новом строительстве ОЗП=1,15; ЭМ=1,25 к расх.; ЗПМ=1,25; ТЗ=1,15; ТЗМ=1,25) НР (1668,79 руб.): 149% от ФОТ (1119,99 руб.) СП (904,39 руб.): 95%*0.85 от ФОТ (1119,99 руб.) | 1,49 149 / 100 | 4529,79 740,19 | 99,55 11,48 | 3690.05 | 6749.39 | 1102.88 | 148,33 17,11 | 5498.18 | 87.492 | 130.36
4 | ФССЦ-403-8021 | Камни бортовые: БР 100.30.15 /бетон В30, объем 0,043 м3/ (ГОСТ 6665-91) (шт.) | 149 | 63.12 |  | 63.12 | 9404.88 |  |  | 9404.88
Ремонт проезжей части
5 | ФЕР27-06-026-01 | Розлив вяжущих материалов (1 т) 39,10 = 1 571,33 - 1,03 x 1 487,60 (МДС35-IV п.4.7. При ремонте и реконструкции зданий и сооружений работы, аналогичные технологическим процессам в новом строительстве ОЗП=1,15; ЭМ=1,25 к расх.; ЗПМ=1,25; ТЗ=1,15; ТЗМ=1,25) НР (35,27 руб.): 149% от ФОТ (23,67 руб.) СП (19,11 руб.): 95%*0.85 от ФОТ (23,67 руб.) | 2,648 0,5*5296/1000 | 48.88 | 48,88 8,94 |  | 129.43 |  | 129,43 23,67
6 | ФССЦ-101-1556 | Битумы нефтяные дорожные (т) | 2.727 | 1690 |  | 1690 | 4608.63 |  |  | 4608.63
7 | ФЕР27-06-020-01 | Устройство покрытия толщиной 4 см из горячих асфальтобетонных смесей плотных мелкозернистых типа АБВ, плотность каменных материалов: 2,5-2,9 т/м3 (1000 м2 покрытия) (МДС35-IV п.4.7. При ремонте и реконструкции зданий и сооружений работы, аналогичные технологическим процессам в новом строительстве ОЗП=1,15; ЭМ=1,25 к расх.; ЗПМ=1,25; ТЗ=1,15; ТЗМ=1,25) НР (5933,27 руб.): 149% от ФОТ (3982,06 руб.) СП (3215,51 руб.): 95%*0.85 от ФОТ (3982,06 руб.) | 5,296 5296 / 1000 | 47318,12 423,72 | 2982,78 328,18 | 43911.62 | 250596.76 | 2244.02 | 15796,8 1738,04 | 232555.94 | 44.045 | 233.26
8 | ФЕР27-06-021-01 | На каждые 0,5 см изменения толщины покрытия добавлять или исключать: к расценке 27-06-020-01 (1000 м2 покрытия) (толщина до 7 см ПЗ=6 (ОЗП=6; ЭМ=6 к расх.; ЗПМ=6; МАТ=6 к расх.; ТЗ=6; ТЗМ=6); МДС35-IV п.4.7. При ремонте и реконструкции зданий и сооружений работы, аналогичные технологическим процессам в новом строительстве ОЗП=1,15; ЭМ=1,25 к расх.; ЗПМ=1,25; ТЗ=1,15; ТЗМ=1,25) НР (47,35 руб.): 149% от ФОТ (31,78 руб.) СП (25,66 руб.): 95%*0.85 от ФОТ (31,78 руб.) | 5,296 5296 / 1000 | 32858,67 6 | 23.25 | 32829.42 | 174019.52 | 31.78 | 123.13 | 173864.61 | 0.621 | 3.29
9 | ФССЦпг-01-01-01-042 | Погрузочные работы при автомобильных перевозках: мусора строительного с погрузкой транспортерами (1 т груза) НР 100% от ФОТ СП 60% от ФОТ | 292.24 | 7.96 | 7.96 |  | 2326.23 |  | 2326.23
10 | ФССЦпг-03-21-01-009 | Перевозка грузов автомобилями-самосвалами грузоподъемностью 10 т, работающих вне карьера, на расстояние: до 9 км: I класс груза (1 т груза) НР 0% от ФОТ СП 0% от ФОТ | 292.24 | 10.47 | 10.47 |  | 3059.75 |  | 3059.75
Разметка проезжей части
11 | ФЕР27-09-016-01 | Разметка проезжей части краской сплошной линией шириной : 0,1 м (1 км линии) (МДС35-IV п.4.7. При ремонте и реконструкции зданий и сооружений работы, аналогичные технологическим процессам в новом строительстве ОЗП=1,15; ЭМ=1,25 к расх.; ЗПМ=1,25; ТЗ=1,15; ТЗМ=1,25) НР (17,92 руб.): 149% от ФОТ (12,03 руб.) СП (9,71 руб.): 95%*0.85 от ФОТ (12,03 руб.) | 0,187 187/1000 | 1334,72 32,33 | 221,98 31,98 | 1080.41 | 249.59 | 6.05 | 41,51 5,98 | 202.03 | 4.209 | 0.79
12 | ФЕР27-09-016-04 | Разметка проезжей части краской прерывистой линией шириной 0,1 м при соотношении штриха и промежутка: 1:1 (1 км линии) (МДС35-IV п.4.7. При ремонте и реконструкции зданий и сооружений работы, аналогичные технологическим процессам в новом строительстве ОЗП=1,15; ЭМ=1,25 к расх.; ЗПМ=1,25; ТЗ=1,15; ТЗМ=1,25) НР (48,78 руб.): 149% от ФОТ (32,74 руб.) СП (26,44 руб.): 95%*0.85 от ФОТ (32,74 руб.) | 0,509 509/1000 | 810,77 32,33 | 221,98 31,98 | 556.46 | 412.68 | 16.46 | 112,99 16,28 | 283.23 | 4.209 | 2.14
Разметка дороги "Пешеходный переход"
13 | ФЕР27-09-031-01 Применительно | Разметка пешеходных переходов - Нанесение линии поперечной дорожной разметки холодным пластиком со световозвращающими элементами вручную с применением трафаретной самоклеящейся ленты (10 м2 разметки) 314,16 = 2 551,71 - 55,55 x 40,28 (МДС35-IV п.4.7. При ремонте и реконструкции зданий и сооружений работы, аналогичные технологическим процессам в новом строительстве ОЗП=1,15; ЭМ=1,25 к расх.; ЗПМ=1,25; ТЗ=1,15; ТЗМ=1,25) НР (964,36 руб.): 149% от ФОТ (647,22 руб.) СП (522,63 руб.): 95%*0.85 от ФОТ (647,22 руб.) | 10,5 105 / 10 | 322,2 61,64 |  | 260.56 | 3383.1 | 647.22 |  | 2735.88 | 6.0375 | 63.39
14 | ФССЦ-101-3026 | Краска разметочная дорожная: АК-503 "Колор-М", белая (т) | 0,04224 42,24/1000 | 30571.12 |  | 30571.12 | 1291.32 |  |  | 1291.32
15 | ФССЦ-101-3027 | Краска разметочная дорожная, желтая (т) | 0,04224 42,24/1000 | 34591.03 |  | 34591.03 | 1461.13 |  |  | 1461.13
Прочие работы
16 | ФЕРр62-23-4 Применительно | Окраска бордюрного камня с земли - Окраска силикатными красками за 1 раз ранее окрашенных фасадов: по кирпичу с земли и лесов (100 м2 окрашиваемой поверхности) 240,82 = 240,99 - 0,1 x 1,70 (МАТ=0 к расх.) НР (84,47 руб.): 84% от ФОТ (100,56 руб.) СП (50,28 руб.): 50% от ФОТ (100,56 руб.) | 0,6705 67,05 / 100 | 153,47 149,98 | 3.49 |  | 102.9 | 100.56 | 2.34 |  | 17.16 | 11.51
17 | прайс-лист | Краска для бордюрного камня (кг) | 20.12 | 12,69 |  | 12,69 | 255.32 |  |  | 255.32
Итого прямые затраты по разделу в базисных ценах | [6 empty] | 458050.63 | 4148.97 | 21740,51 1801,08 | 432161.15 |  | 444.74
Накладные расходы | [6 empty] | 8800.21
Сметная прибыль | [6 empty] | 4773.74
Итоги по разделу 2 Ремонт проезжей части :
Автомобильные дороги | [6 empty] | 448979.67 |  |  |  |  | 433.23
Материалы | [6 empty] | 17021.28
Погрузо-разгрузочные работы при автоперевозках | [6 empty] | 2326.23
Перевозка грузов автотранспортом | [6 empty] | 3059.75
Малярные работы | [6 empty] | 237.65 |  |  |  |  | 11.51
Итого | [6 empty] | 471624.58 |  |  |  |  | 444.74
В том числе:
Материалы | [6 empty] | 432161.15
Машины и механизмы | [6 empty] | 21740.51
ФОТ | [6 empty] | 5950.05
Накладные расходы | [6 empty] | 8800.21
Сметная прибыль | [6 empty] | 4773.74
Итого по разделу 2 Ремонт проезжей части | [6 empty] | 471624.58 |  |  |  |  | 444.74
Раздел 3. Устройство ИДН (2 шт)
Устройство ИДН №1 из асфальтобетона
18 | ФЕР27-06-008-01 | Устройство шва-стыка в асфальтобетонном покрытии (100 м шва) (МДС35-IV п.4.7. При ремонте и реконструкции зданий и сооружений работы, аналогичные технологическим процессам в новом строительстве ОЗП=1,15; ЭМ=1,25 к расх.; ЗПМ=1,25; ТЗ=1,15; ТЗМ=1,25) НР (60,37 руб.): 149% от ФОТ (40,52 руб.) СП (32,72 руб.): 95%*0.85 от ФОТ (40,52 руб.) | 0,15 15 / 100 | 2151,15 205,67 | 1536,53 64,49 | 408.95 | 322.67 | 30.85 | 230,48 9,67 | 61.34 | 25.1735 | 3.78
19 | ФЕР27-06-026-01 | Розлив вяжущих материалов (1 т) 39,10 = 1 571,33 - 1,03 x 1 487,60 (МДС35-IV п.4.7. При ремонте и реконструкции зданий и сооружений работы, аналогичные технологическим процессам в новом строительстве ОЗП=1,15; ЭМ=1,25 к расх.; ЗПМ=1,25; ТЗ=1,15; ТЗМ=1,25) НР (0,25 руб.): 149% от ФОТ (0,17 руб.) СП (0,14 руб.): 95%*0.85 от ФОТ (0,17 руб.) | 0.019 | 48.88 | 48,88 8,94 |  | 0.93 |  | 0,93 0,17
20 | ФССЦ-101-1556 | Битумы нефтяные дорожные (т) | 0.0196 | 1690 |  | 1690 | 33.12 |  |  | 33.12
21 | ФЕР27-06-020-01 | Устройство покрытия толщиной 4 см из горячих асфальтобетонных смесей плотных мелкозернистых типа АБВ, плотность каменных материалов: 2,5-2,9 т/м3 (1000 м2 покрытия) 3 003,10 = 46 666,30 - 96,6 x 452,00 (МДС35-IV п.4.7. При ремонте и реконструкции зданий и сооружений работы, аналогичные технологическим процессам в новом строительстве ОЗП=1,15; ЭМ=1,25 к расх.; ЗПМ=1,25; ТЗ=1,15; ТЗМ=1,25) НР (42,57 руб.): 149% от ФОТ (28,57 руб.) СП (23,07 руб.): 95%*0.85 от ФОТ (28,57 руб.) | 0,038 38 / 1000 | 3654,92 423,72 | 2982,78 328,18 | 248.42 | 138.89 | 16.1 | 113,35 12,47 | 9.44 | 44.045 | 1.67
22 | ФЕР27-06-021-01 | На каждые 0,5 см изменения толщины покрытия добавлять или исключать: к расценке 27-06-020-01 (1000 м2 покрытия) 6,34 = 5 475,54 - 12,1 x 452,00 (ПЗ=6 (ОЗП=6; ЭМ=6 к расх.; ЗПМ=6; МАТ=6 к расх.; ТЗ=6; ТЗМ=6); МДС35-IV п.4.7. При ремонте и реконструкции зданий и сооружений работы, аналогичные технологическим процессам в новом строительстве ОЗП=1,15; ЭМ=1,25 к расх.; ЗПМ=1,25; ТЗ=1,15; ТЗМ=1,25) НР (0,34 руб.): 149% от ФОТ (0,23 руб.) СП (0,19 руб.): 95%*0.85 от ФОТ (0,23 руб.) | 0,038 38 / 1000 | 43,47 6 | 23.25 | 14.22 | 1.65 | 0.23 | 0.88 | 0.54 | 0.621 | 0.02
23 | ФССЦ-410-0002 | Смеси асфальтобетонные дорожные, аэродромные и асфальтобетон (горячие для плотного асфальтобетона мелко и крупнозернистые, песчаные), тип Б (т) | 6,43 3,671+2,759 | 519 |  | 519 | 3337.17 |  |  | 3337.17
Установка дорожных знаков
24 | ФЕР27-09-008-01 | Установка дорожных знаков бесфундаментных: на металлических стойках (100 знаков) (МДС35-IV п.4.7. При ремонте и реконструкции зданий и сооружений работы, аналогичные технологическим процессам в новом строительстве ОЗП=1,15; ЭМ=1,25 к расх.; ЗПМ=1,25; ТЗ=1,15; ТЗМ=1,25) НР (230,44 руб.): 149% от ФОТ (154,66 руб.) СП (124,89 руб.): 95%*0.85 от ФОТ (154,66 руб.) | 0,04 4 / 100 | 8720,68 3578,5 | 3425,29 288,1 | 1716.89 | 348.83 | 143.14 | 137,01 11,52 | 68.68 | 419.52 | 16.78
25 | ФССЦ-103-0356 | Трубы стальные бесшовные, горячедеформированные со снятой фаской из стали, наружным диаметром: 57 мм, толщина стенки 3 мм (м) | 18 | 36.59 |  | 36.59 | 658.62 |  |  | 658.62
26 | ФЕР06-01-001-01 Применительно | Бетонирование стоек - Устройство бетонной подготовки (100 м3 бетона, бутобетона и железобетона в деле) (МДС35-IV п.4.7. При ремонте и реконструкции зданий и сооружений работы, аналогичные технологическим процессам в новом строительстве ОЗП=1,15; ЭМ=1,25 к расх.; ЗПМ=1,25; ТЗ=1,15; ТЗМ=1,25) НР (2,28 руб.): 110% от ФОТ (2,07 руб.) СП (1,14 руб.): 65%*0.85 от ФОТ (2,07 руб.) | 0,00108 0,108 / 100 | 59193,25 1614,6 | 1988,16 303,75 | 55590.49 | 63.93 | 1.74 | 2,15 0,33 | 60.04 | 207 | 0.22
27 | ФЕР27-09-012-01 | При установке дополнительных щитков добавлять к расценкам таблиц с 27-09-008 по 27-09-011 (100 знаков) (МДС35-IV п.4.7. При ремонте и реконструкции зданий и сооружений работы, аналогичные технологическим процессам в новом строительстве ОЗП=1,15; ЭМ=1,25 к расх.; ЗПМ=1,25; ТЗ=1,15; ТЗМ=1,25) НР (20,17 руб.): 149% от ФОТ (13,54 руб.) СП (10,93 руб.): 95%*0.85 от ФОТ (13,54 руб.) | 0,02 2 / 100 | 964,33 676,86 |  | 287.47 | 19.29 | 13.54 |  | 5.75 | 79.35 | 1.59
28 | прайс-лист | Дорожный знак (3.24 - Ограничение максимальной скорости) (шт) | 2 | 143,54 |  | 143.54 | 287.08 |  |  | 287.08
29 | прайс-лист | Дорожный знак (1.17 - Искусственная неровность) (шт) | 2 | 120,39 |  | 120.39 | 240.78 |  |  | 240.78
30 | прайс-лист | Дорожный знак (5.20 - Искусственная неровность) (шт) | 2 | 143,54 |  | 143,54 | 287.08 |  |  | 287.08
Разметка дороги "Искусственная неровность"
31 | ФЕР27-09-031-01 Применительно | Разметка ИДН - Нанесение линии поперечной дорожной разметки холодным пластиком со световозвращающими элементами вручную с применением трафаретной самоклеящейся ленты (10 м2 разметки) 314,16 = 2 551,71 - 55,55 x 40,28 (МДС35-IV п.4.7. При ремонте и реконструкции зданий и сооружений работы, аналогичные технологическим процессам в новом строительстве ОЗП=1,15; ЭМ=1,25 к расх.; ЗПМ=1,25; ТЗ=1,15; ТЗМ=1,25) НР (40,41 руб.): 149% от ФОТ (27,12 руб.) СП (21,9 руб.): 95%*0.85 от ФОТ (27,12 руб.) | 0,44 4,4 / 10 | 322,2 61,64 |  | 260.56 | 141.77 | 27.12 |  | 114.65 | 6.0375 | 2.66
32 | ФССЦ-101-5889 | Краска разметочная дорожная: МАГИСТРАЛЬ, белая (т) | 0,0035 3,5/1000 | 19696.1 |  | 19696.1 | 68.94 |  |  | 68.94
Устройство ИДН №2 из асфальтобетона
33 | ФЕР27-06-008-01 | Устройство шва-стыка в асфальтобетонном покрытии (100 м шва) (МДС35-IV п.4.7. При ремонте и реконструкции зданий и сооружений работы, аналогичные технологическим процессам в новом строительстве ОЗП=1,15; ЭМ=1,25 к расх.; ЗПМ=1,25; ТЗ=1,15; ТЗМ=1,25) НР (60,37 руб.): 149% от ФОТ (40,52 руб.) СП (32,72 руб.): 95%*0.85 от ФОТ (40,52 руб.) | 0,15 15 / 100 | 2151,15 205,67 | 1536,53 64,49 | 408.95 | 322.67 | 30.85 | 230,48 9,67 | 61.34 | 25.1735 | 3.78
34 | ФЕР27-06-026-01 | Розлив вяжущих материалов (1 т) 39,10 = 1 571,33 - 1,03 x 1 487,60 (МДС35-IV п.4.7. При ремонте и реконструкции зданий и сооружений работы, аналогичные технологическим процессам в новом строительстве ОЗП=1,15; ЭМ=1,25 к расх.; ЗПМ=1,25; ТЗ=1,15; ТЗМ=1,25) НР (0,25 руб.): 149% от ФОТ (0,17 руб.) СП (0,14 руб.): 95%*0.85 от ФОТ (0,17 руб.) | 0.019 | 48.88 | 48,88 8,94 |  | 0.93 |  | 0,93 0,17
35 | ФССЦ-101-1556 | Битумы нефтяные дорожные (т) | 0.0196 | 1690 |  | 1690 | 33.12 |  |  | 33.12
36 | ФЕР27-06-020-01 | Устройство покрытия толщиной 4 см из горячих асфальтобетонных смесей плотных мелкозернистых типа АБВ, плотность каменных материалов: 2,5-2,9 т/м3 (1000 м2 покрытия) 3 003,10 = 46 666,30 - 96,6 x 452,00 (МДС35-IV п.4.7. При ремонте и реконструкции зданий и сооружений работы, аналогичные технологическим процессам в новом строительстве ОЗП=1,15; ЭМ=1,25 к расх.; ЗПМ=1,25; ТЗ=1,15; ТЗМ=1,25) НР (42,57 руб.): 149% от ФОТ (28,57 руб.) СП (23,07 руб.): 95%*0.85 от ФОТ (28,57 руб.) | 0,038 38 / 1000 | 3654,92 423,72 | 2982,78 328,18 | 248.42 | 138.89 | 16.1 | 113,35 12,47 | 9.44 | 44.045 | 1.67
37 | ФЕР27-06-021-01 | На каждые 0,5 см изменения толщины покрытия добавлять или исключать: к расценке 27-06-020-01 (1000 м2 покрытия) 6,34 = 5 475,54 - 12,1 x 452,00 (ПЗ=6 (ОЗП=6; ЭМ=6 к расх.; ЗПМ=6; МАТ=6 к расх.; ТЗ=6; ТЗМ=6)) НР (0,3 руб.): 149% от ФОТ (0,2 руб.) СП (0,16 руб.): 95%*0.85 от ФОТ (0,2 руб.) | 0,038 38 / 1000 | 38,04 5,22 | 18.6 | 14.22 | 1.45 | 0.2 | 0.71 | 0.54 | 0.54 | 0.02
38 | ФССЦ-410-0002 | Смеси асфальтобетонные дорожные, аэродромные и асфальтобетон (горячие для плотного асфальтобетона мелко и крупнозернистые, песчаные), тип Б (т) | 6,43 3,671+2,759 | 519 |  | 519 | 3337.17 |  |  | 3337.17
Установка дорожных знаков
39 | ФЕР27-09-008-01 | Установка дорожных знаков бесфундаментных: на металлических стойках (100 знаков) (МДС35-IV п.4.7. При ремонте и реконструкции зданий и сооружений работы, аналогичные технологическим процессам в новом строительстве ОЗП=1,15; ЭМ=1,25 к расх.; ЗПМ=1,25; ТЗ=1,15; ТЗМ=1,25) НР (230,44 руб.): 149% от ФОТ (154,66 руб.) СП (124,89 руб.): 95%*0.85 от ФОТ (154,66 руб.) | 0,04 4 / 100 | 8720,68 3578,5 | 3425,29 288,1 | 1716.89 | 348.83 | 143.14 | 137,01 11,52 | 68.68 | 419.52 | 16.78
40 | ФССЦ-103-0356 | Трубы стальные бесшовные, горячедеформированные со снятой фаской из стали, наружным диаметром: 57 мм, толщина стенки 3 мм (м) | 18 | 36.59 |  | 36.59 | 658.62 |  |  | 658.62
41 | ФЕР06-01-001-01 Применительно | Бетонирование стоек - Устройство бетонной подготовки (100 м3 бетона, бутобетона и железобетона в деле) (МДС35-IV п.4.7. При ремонте и реконструкции зданий и сооружений работы, аналогичные технологическим процессам в новом строительстве ОЗП=1,15; ЭМ=1,25 к расх.; ЗПМ=1,25; ТЗ=1,15; ТЗМ=1,25) НР (2,28 руб.): 110% от ФОТ (2,07 руб.) СП (1,14 руб.): 65%*0.85 от ФОТ (2,07 руб.) | 0,00108 0,108 / 100 | 59193,25 1614,6 | 1988,16 303,75 | 55590.49 | 63.93 | 1.74 | 2,15 0,33 | 60.04 | 207 | 0.22
42 | ФЕР27-09-012-01 | При установке дополнительных щитков добавлять к расценкам таблиц с 27-09-008 по 27-09-011 (100 знаков) (МДС35-IV п.4.7. При ремонте и реконструкции зданий и сооружений работы, аналогичные технологическим процессам в новом строительстве ОЗП=1,15; ЭМ=1,25 к расх.; ЗПМ=1,25; ТЗ=1,15; ТЗМ=1,25) НР (20,17 руб.): 149% от ФОТ (13,54 руб.) СП (10,93 руб.): 95%*0.85 от ФОТ (13,54 руб.) | 0,02 2 / 100 | 964,33 676,86 |  | 287.47 | 19.29 | 13.54 |  | 5.75 | 79.35 | 1.59
43 | прайс-лист | Дорожный знак (3.24 - Ограничение максимальной скорости) (шт) | 2 | 143.54 |  | 143,54 | 287.08 |  |  | 287.08
44 | прайс-лист | Дорожный знак (1.17 - Искусственная неровность) (шт) | 2 | 120,39 |  | 120,39 | 240.78 |  |  | 240.78
45 | прайс-лист | Дорожный знак (5.20 - Искусственная неровность) (шт) | 2 | 143,54 |  | 143,54 | 287.08 |  |  | 287.08
Разметка дороги "Искусственная неровность"
46 | ФЕР27-09-031-01 Применительно | Разметка ИДН - Нанесение линии поперечной дорожной разметки холодным пластиком со световозвращающими элементами вручную с применением трафаретной самоклеящейся ленты (10 м2 разметки) 314,16 = 2 551,71 - 55,55 x 40,28 (МДС35-IV п.4.7. При ремонте и реконструкции зданий и сооружений работы, аналогичные технологическим процессам в новом строительстве ОЗП=1,15; ЭМ=1,25 к расх.; ЗПМ=1,25; ТЗ=1,15; ТЗМ=1,25) НР (40,41 руб.): 149% от ФОТ (27,12 руб.) СП (21,9 руб.): 95%*0.85 от ФОТ (27,12 руб.) | 0,44 4,4 / 10 | 322,2 61,64 |  | 260.56 | 141.77 | 27.12 |  | 114.65 | 6.0375 | 2.66
47 | ФССЦ-101-5889 | Краска разметочная дорожная, белая (т) | 0,0035 3,5/1000 | 19696.1 |  | 19696.1 | 68.94 |  |  | 68.94
Итого прямые затраты по разделу в базисных ценах | [6 empty] | 11901.3 | 465.41 | 969,43 68,32 | 10466.46 |  | 53.44
Накладные расходы | [6 empty] | 793.64
Сметная прибыль | [6 empty] | 429.93
Итоги по разделу 3 Устройство ИДН (2 шт) :
Автомобильные дороги | [6 empty] | 3164.59 |  |  |  |  | 53
Материалы | [6 empty] | 9825.58
Бетонные и железобетонные монолитные конструкции в промышленном строительстве | [6 empty] | 134.7 |  |  |  |  | 0.44
Итого | [6 empty] | 13124.87 |  |  |  |  | 53.44
В том числе:
Материалы | [6 empty] | 10466.46
Машины и механизмы | [6 empty] | 969.43
ФОТ | [6 empty] | 533.73
Накладные расходы | [6 empty] | 793.64
Сметная прибыль | [6 empty] | 429.93
Итого по разделу 3 Устройство ИДН (2 шт) | [6 empty] | 13124.87 |  |  |  |  | 53.44
ИТОГИ ПО СМЕТЕ:
Итого прямые затраты по смете в базисных ценах | [6 empty] | 493290.74 | 5790.56 | 44872,57 2823,38 | 442627.61 |  | 638.02
Накладные расходы | [6 empty] | 11915.72
Сметная прибыль | [6 empty] | 6481.78
Итоги по смете:
Благоустройство | [6 empty] | 26938.78 |  |  |  |  | 139.84
Автомобильные дороги | [6 empty] | 452144.27 |  |  |  |  | 486.23
Материалы | [6 empty] | 26846.86
Погрузо-разгрузочные работы при автоперевозках | [6 empty] | 2326.23
Перевозка грузов автотранспортом | [6 empty] | 3059.75
Малярные работы | [6 empty] | 237.65 |  |  |  |  | 11.51
Бетонные и железобетонные монолитные конструкции в промышленном строительстве | [6 empty] | 134.7 |  |  |  |  | 0.44
Итого в ценах 2001 г. | [6 empty] | 511688.24 |  |  |  |  | 638.02
В том числе:
Материалы
Машины и механизмы
ФОТ
Накладные расходы
Сметная прибыль
Индекс перевода в текущие цены
НДС 18%
ВСЕГО по смете в текущих ценах с НДС 18%