## ЛСР по форме №4 с материалами
Приложение
|  |  | ЛОКАЛЬНЫЙ СМЕТНЫЙ РАСЧЕТ | [8 empty] | к техническому заданию
(локальная смета)
на | Выполнение работ по восстановлению профиля грунтовых дорог с добавлением щебеночно-песчаной смеси в г.Югорске
(наименование работ и затрат, наименование объекта)
| Средства на оплату труда _______________________________________________________________________________________________ |  | ___________________________1,086 |  | тыс. руб.
| Сметная трудоемкость _______________________________________________________________________________________________ |  | _______________________________________________________________________________________________57,72 |  | чел.час
Составлена в ценах 2001 г.
№ пп | Шифр и номер позиции норматива | Наименование работ и затрат, единица измерения | Количество | Стоимость единицы, руб. |  |  | Общая стоимость, руб. |  |  |  | Затраты труда рабочих, чел.-ч, не занятых обслуживанием машин / ТЗМ
|  |  |  | всего | эксплуата- ции машин | мате- риалы | Всего | оплаты труда | эксплуата- ции машин | мате- риалы
|  |  |  | оплаты труда | в т.ч. оплаты труда |  |  |  | в т.ч. оплаты труда |  | на единицу | всего
1 | 2 | 3 | 4 | 5 | 6 | 7 | 8 | 9 | 10 | 11 | 12 | 13
Раздел 1. Восстановление профиля грунтовых дорог
1 | ФЕР01-01-031-02 Приказ Минстроя России от 26.12.2019 №876/пр | Разработка грунта с перемещением до 10 м бульдозерами мощностью: 96 кВт (130 л.с.), группа грунтов 2 (1000 м3) Земляные работы, выполняемые механизированным способом: НР (26,23 руб.): 100% от ФОТ (26,23 руб.) СП (13,12 руб.): 50% от ФОТ (26,23 руб.) | 0,194268 | 940.5 | 940,5 135 |  | 182.71 |  | 182,71 26,23 |  | 10 | 1,94
2 | ФЕР27-04-003-05 Приказ Минстроя России от 01.06.2020 №294/пр | Устройство оснований и покрытий из песчано-гравийных или щебеночно-песчаных смесей: непрерывной гранулометрии С-4 и С-6, однослойных толщиной 15 см (1000 м2) Автомобильные дороги: НР (1495,72 руб.): 149% от ФОТ (1003,84 руб.) СП (953,65 руб.): 95% от ФОТ (1003,84 руб.) | 1,94268 | 5059,73 253,43 | 4745,3 263,3 | 61 | 9829.44 | 492.33 | 9218,6 511,51 | 118.51 | 29,71 20,97 | 57,72 40,74
3 | ФЕР27-04-003-08 Приказ Минстроя России от 01.06.2020 №294/пр | На каждый 1 см изменения толщины слоя добавлять или исключать к расценкам с 27-04-003-05 по 27-04-003-07 (1000 м2) Автомобильные дороги: НР (83,65 руб.): 149% от ФОТ (56,14 руб.) СП (53,33 руб.): 95% от ФОТ (56,14 руб.) | 1,94268 | 597.7 | 597,7 28,9 |  | 1161.14 |  | 1161,14 56,14 |  | 2,3 | 4,47
4 | ФССЦ-02.2.04.04-0120 Приказ Минстроя России от 30.06.2020 №352/пр | Смесь щебеночно-песчаная готовая, щебень из плотных горных пород М 600, номер смеси С4, размер зерен 0-80 мм (м3) Материалы | 466.243 | 180.58 |  | 180.58 | 84194.16 |  |  | 84194.16
Итого прямые затраты по разделу в базисных ценах | [6 empty] | 95367.45 | 492.33 | 10562,45 593,88 | 84312.67 |  | 57,72 47,15
Накладные расходы | [6 empty] | 1605.6
Сметная прибыль | [6 empty] | 1020.1
Итого по смете в ценах 2001 г. | [6 empty] | 97993.15 |  |  |  |  | 57,72 47,15
В том числе:
Материалы | [6 empty] | 84312.67
Машины и механизмы | [6 empty] | 10562.45
ФОТ | [6 empty] | 1086.21
Итого по разделу 1 Восстановление профиля грунтовых дорог | [6 empty] | 97993.15 |  |  |  |  | 57,72 47,15
ИТОГИ ПО СМЕТЕ:
Итого прямые затраты по смете в базисных ценах | [6 empty] | 95367.45 | 492.33 | 10562,45 593,88 | 84312.67 |  | 57,72 47,15
Накладные расходы | [6 empty] | 1605.6
Сметная прибыль | [6 empty] | 1020.1
Итоги по смете:
Земляные работы, выполняемые механизированным способом | [6 empty] | 222.06 |  |  |  |  | 1,94
Автомобильные дороги | [6 empty] | 13576.93 |  |  |  |  | 57,72 45,21
Материалы | [6 empty] | 84194.16
Итого по смете в ценах 2001 г. | [6 empty] | 97993.15 |  |  |  |  | 57,72 47,15
В том числе:
Материалы
Машины и механизмы
ФОТ
Накладные расходы
Сметная прибыль
С индексом удорожания
НДС 20%
ВСЕГО по смете в текущих ценах с НДС