## ЛСР по форме №4 с материалами
Приложение
к техническому заданию
ЛОКАЛЬНЫЙ СМЕТНЫЙ РАСЧЕТ
ВЫПОЛНЕНИЕ РАБОТ ПО УСТРОЙСТВУ ТРОТУАРА ИЗ ПЛИТ 3*2 ПО УЛ. ЗАВОДСКАЯ (ОТ МАГАЗИНА "ХЛЕБНЫЙ МИР" ДО УЛ. СТУДЕНЧЕСКАЯ) В ГОРОДЕ ЮГОРСКЕ.
| Средства на оплату труда _______________________________________________________________________________________________ |  | ___________________________ 0,456 |  | тыс. руб.
| Сметная трудоемкость _______________________________________________________________________________________________ |  | _______________________________________________________________________________________________38,08 |  | чел.час
Составлен(а) в ценах 2001 г.
№ пп | Шифр и номер позиции норматива | Наименование работ и затрат, единица измерения | Количество | Стоимость единицы, руб. |  |  | Общая стоимость, руб. |  |  |  | Затраты труда рабочих, чел.-ч, не занятых обслуживанием машин
|  |  |  | всего | эксплуата- ции машин | мате- риалы | Всего | оплаты труда | эксплуата- ции машин | мате- риалы
|  |  |  | оплаты труда | в т.ч. оплаты труда |  |  |  | в т.ч. оплаты труда |  | на единицу | всего
1 | 2 | 3 | 4 | 5 | 6 | 7 | 8 | 9 | 10 | 11 | 12 | 13
Раздел 1. Подготовительные работы
1 | ФЕР01-01-030-06 Приказ Минстроя России от 30.12.2016 №1039/пр Применительно | Срезка растительного слоя грунта - Разработка грунта с перемещением до 10 м бульдозерами мощностью: 79 кВт (108 л.с.), группа грунтов 2 (1000 м3) НР (3,64 руб.): 100% от ФОТ (3,64 руб.) СП (1,82 руб.): 50% от ФОТ (3,64 руб.) | 0,036 | 592.23 | 592,23 101,12 |  | 21.32 |  | 21,32 3,64
2 | ФССЦпг-01-01-01-039 Приказ Минстроя России от 30.12.2016 №1039/пр | Погрузо-разгрузочные работы при автомобильных перевозках: Погрузка грунта растительного слоя (земля, перегной) (1 т груза) НР 100% от ФОТ СП 60% от ФОТ | 50,4 | 3.96 | 3.96 |  | 199.58 |  | 199.58
3 | ФССЦпг-03-21-01-007 Приказ Минстроя России от 30.12.2016 №1039/пр | Перевозка грузов автомобилями-самосвалами грузоподъемностью 10 т работающих вне карьера на расстояние: I класс груза до 7 км (1 т груза) НР 0% от ФОТ СП 0% от ФОТ | 50,4 | 8.58 | 8.58 |  | 432.43 |  | 432.43
Итого прямые затраты по разделу в базисных ценах | [6 empty] | 653.33 |  | 653,33 3,64
Накладные расходы | [6 empty] | 3.64
Сметная прибыль | [6 empty] | 1.82
Итого по разделу 1 Подготовительные работы | [6 empty] | 658.79
Раздел 2. Устройство тротуара
4 | ФЕР27-04-001-01 Приказ Минстроя России от 30.12.2016 №1039/пр | Устройство подстилающих и выравнивающих слоев оснований: из песка (100 м3) НР (40,72 руб.): 149% от ФОТ (27,33 руб.) СП (25,96 руб.): 95% от ФОТ (27,33 руб.) | 0,09 | 2281,99 126,07 | 2143,72 177,59 | 12.2 | 205.38 | 11.35 | 192,93 15,98 | 1.1 | 15.72 | 1.41
5 | ФССЦ-02.3.01.02-0015 Приказ Минстроя России от 30.12.2016 №1039/пр | Песок природный для строительных: работ средний (м3) | 9,9 | 55.26 |  | 55.26 | 547.07 |  |  | 547.07
6 | ФССЦпг-01-01-01-003 Приказ Минстроя России от 30.12.2016 №1039/пр | Погрузо-разгрузочные работы при автомобильных перевозках: Погрузка изделий из сборного железобетона, бетона, керамзитобетона массой до 3 т (1 т груза) НР 100% от ФОТ СП 60% от ФОТ | 63 | 10.71 | 10.71 |  | 674.73 |  | 674.73
7 | ФССЦпг-03-01-01-005 Приказ Минстроя России от 30.12.2016 №1039/пр | Перевозка грузов автомобилями бортовыми грузоподъемностью до 15 т на расстояние: I класс груза до 5 км (1 т груза) НР 0% от ФОТ СП 0% от ФОТ | 63 | 9.35 | 9.35 |  | 589.05 |  | 589.05
8 | ФЕР27-12-010-02 Приказ Минстроя России от 30.12.2016 №1039/пр Применительно | Устройство плит тротуарных 3х2х0,14 м - Устройство дорог из сборных железобетонных плит площадью: более 3 м2 (100 м3) НР (613,22 руб.): 149% от ФОТ (411,56 руб.) СП (390,98 руб.): 95% от ФОТ (411,56 руб.) | 0,252 | 5026,02 1169,18 | 3856,84 463,99 |  | 1266.56 | 294.63 | 971,93 116,93 |  | 139.52 | 35.16
9 | прайс-лист | Плита ж/б 3х2х0,14 м (шт) | 30 | 1153,1 |  | 1153,1 | 34593 |  |  | 34593
10 | ФЕР06-01-001-01 Приказ Минстроя России от 30.12.2016 №1039/пр Применительно | Устройство монолитных участков из бетона - Устройство бетонной подготовки (100 м3) НР (15,22 руб.): 110% от ФОТ (13,84 руб.) СП (9 руб.): 65% от ФОТ (13,84 руб.) | 0,0084 | 2992,23 1404 | 1587,74 244,51 | 0.49 | 25.13 | 11.79 | 13,34 2,05 |  | 180 | 1.51
11 | ФССЦ-04.1.02.05-0006 Приказ Минстроя России от 30.12.2016 №1039/пр | Бетон тяжелый, класс: В15 (М200) (м3) | 0.8568 | 592.76 |  | 592.76 | 507.88 |  |  | 507.88
Итого прямые затраты по разделу в базисных ценах | [6 empty] | 38408.8 | 317.77 | 2441,98 134,96 | 35649.05 |  | 38.08
Накладные расходы | [6 empty] | 669.17
Сметная прибыль | [6 empty] | 425.95
Итого по разделу 2 Устройство тротуара | [6 empty] | 39503.92 |  |  |  |  | 38.08
ИТОГИ ПО СМЕТЕ:
Итого прямые затраты по смете в базисных ценах | [6 empty] | 39062.13 | 317.77 | 3095,31 138,60 | 35649.05 |  | 38.08
Накладные расходы
Сметная прибыль
Итоги по смете:
Земляные работы, выполняемые механизированным способом
Погрузо-разгрузочные работы при автоперевозках
Перевозка грузов автотранспортом
Автомобильные дороги
Материалы
Бетонные и железобетонные монолитные конструкции в промышленном строительстве
Итого в ценах 2001 г.
В том числе:
Материалы
Машины и механизмы
ФОТ
Накладные расходы
Сметная прибыль
Индекс перевода в текущие цены
НДС
ВСЕГО по смете в текущих ценах с НДС