## Локальная смета
Приложение
к техническому заданию
ЛОКАЛЬНЫЙ СМЕТНЫЙ РАСЧЕТ
ВЫПОЛНЕНИЕ РЕМОНТНЫХ РАБОТ ДОРОЖНОГО ПОКРЫТИЯ ПО УЛ. СЛАВЯНСКОЙ В ГОРОДЕ ЮГОРСКЕ
Основание: Дефектный акт
| Средства на оплату труда _______________________________________________________________________________________________ |  | ___________________________8,817 |  | тыс. руб.
| Сметная трудоемкость _______________________________________________________________________________________________ |  | _______________________________________________________________________________________________135,38 |  | чел.час
Составлен(а) в ценах 2001 г.
№ пп | Шифр и номер позиции норматива | Наименование работ и затрат, единица измерения | Количество | Стоимость единицы, руб. |  |  | Общая стоимость, руб. |  |  |  | Затраты труда рабочих, чел.-ч, не занятых обслуживанием машин
|  |  |  | всего | эксплуата- ции машин | мате- риалы | Всего | оплаты труда | эксплуата- ции машин | мате- риалы
|  |  |  | оплаты труда | в т.ч. оплаты труда |  |  |  | в т.ч. оплаты труда |  | на единицу | всего
1 | 2 | 3 | 4 | 5 | 6 | 7 | 8 | 9 | 10 | 11 | 12 | 13
Раздел 1. Демонтажные работы
1 | ТЕРр68-12-8 | Снятие деформированных асфальтобетонных покрытий самоходными холодными фрезами с шириной фрезерования 500-1000 мм и толщиной слоя: до 70 мм (1000 м2 покрытия) НР (2921,95 руб.): 109% от ФОТ (2680,69 руб.) СП (1608,41 руб.): 60% от ФОТ (2680,69 руб.) | 2,8 2800/1000 | 8747,54 241,91 | 8505,63 715,48 |  | 24493.11 | 677.35 | 23815,76 2003,34 |  | 9.87 | 27.64
Вывозка строительного мусора
2 | 311-01-147-1 | Погрузочные работы: Мусор строительный с погрузкой транспортерами (1 т) НР (651 руб.): 100% от ФОТ (651 руб.) СП (390,6 руб.): 60% от ФОТ (651 руб.) | 350 | 6.1 | 6,1 1,86 |  | 2135 |  | 2135 651,00
3 | 310-2005-1 | Перевозка грузов бортовым автомобилем, грузоподъемностью 10 т, 1 класс дорог, расстояние превозки 5 км; нормативное время пробега 1.331; класс груза 1 (1 т) НР 0% от ФОТ СП 0% от ФОТ | 350 | 26.45 | 26.45 |  | 9257.5 |  | 9257.5
Итого прямые затраты по разделу в ценах 2001г. | [6 empty] | 35885.61 | 677.35 | 35208,26 2654,34 |  |  | 27.64
Накладные расходы | [6 empty] | 3572.95
Сметная прибыль | [6 empty] | 1999.01
Итоги по разделу 1 Демонтажные работы :
Благоустройство | [6 empty] | 29023.47 |  |  |  |  | 27.64
Погрузо-разгрузочные работы при автоперевозках | [6 empty] | 3176.6
Перевозка грузов автотранспортом | [6 empty] | 9257.5
Итого | [6 empty] | 41457.57 |  |  |  |  | 27.64
В том числе:
Машины и механизмы | [6 empty] | 35208.26
ФОТ | [6 empty] | 3331.69
Накладные расходы | [6 empty] | 3572.95
Сметная прибыль | [6 empty] | 1999.01
Итого по разделу 1 Демонтажные работы | [6 empty] | 41457.57 |  |  |  |  | 27.64
Раздел 2. Монтажные работы
4 | ТЕР27-06-026-01 | Розлив вяжущих материалов (1 т) НР (28,74 руб.): 149% от ФОТ (19,29 руб.) СП (18,33 руб.): 95% от ФОТ (19,29 руб.) | 0,84 840/1000 | 2504.43 | 83,51 22,96 | 2420.92 | 2103.72 |  | 70,15 19,29 | 2033.57
5 | ТЕР27-06-020-01 | Устройство верхнего слоя из асфальтобетонной смеси - Устройство покрытия толщиной 4 см из горячих асфальтобетонных смесей плотных мелкозернистых типа АБВ, плотность каменных материалов: 2,5-2,9 т/м3 (1000 м2 покрытия) 5 470,65 = 86 168,36 - 96,6 x 835,38 НР (8121,93 руб.): 149% от ФОТ (5450,96 руб.) СП (5178,41 руб.): 95% от ФОТ (5450,96 руб.) | 2,8 2800/1000 | 5470,65 1157,81 | 3998,8 788,96 | 314.04 | 15317.82 | 3241.87 | 11196,64 2209,09 | 879.31 | 38.3 | 107.24
6 | ТЕР27-06-021-01 | На каждые 0,5 см изменения толщины покрытия добавлять или исключать: к расценке 27-06-020-01 (1000 м2 покрытия) 11,18 = 10 119,28 - 12,1 x 835,38 КОЭФ. К ПОЗИЦИИ: ПЗ=2 (ОЗП=2; ЭМ=2 к расх.; ЗПМ=2; МАТ=2 к расх.; ТЗ=2; ТЗМ=2) НР (22,69 руб.): 149% от ФОТ (15,23 руб.) СП (14,47 руб.): 95% от ФОТ (15,23 руб.) | 2,8 2800/1000 | 22,36 5,44 | 9.44 | 7.48 | 62.61 | 15.23 | 26.43 | 20.95 | 0.18 | 0.5
7 | Калькуляция | Асфальтобетонная смесь плотная (т) | 355.6 | 920,83 |  | 920,83 | 327447.15 |  |  | 327447.15
Итого прямые затраты по разделу в ценах 2001г. | [6 empty] | 344931.3 | 3257.1 | 11293,22 2228,38 | 330380.98 |  | 107.74
Накладные расходы | [6 empty] | 8173.37
Сметная прибыль | [6 empty] | 5211.21
Итоги по разделу 2 Монтажные работы :
Автомобильные дороги | [6 empty] | 358315.88 |  |  |  |  | 107.74
Итого | [6 empty] | 358315.88 |  |  |  |  | 107.74
В том числе:
Материалы | [6 empty] | 330380.98
Машины и механизмы | [6 empty] | 11293.22
ФОТ | [6 empty] | 5485.48
Накладные расходы | [6 empty] | 8173.37
Сметная прибыль | [6 empty] | 5211.21
Итого по разделу 2 Монтажные работы | [6 empty] | 358315.88 |  |  |  |  | 107.74
ИТОГИ ПО СМЕТЕ:
Итого прямые затраты по смете в ценах 2001г. | [6 empty] | 380816.91 | 3934.45 | 46501,48 4882,72 | 330380.98 |  | 135.38
Накладные расходы | [6 empty] | 11746.32
Сметная прибыль | [6 empty] | 7210.22
Итоги по смете:
Благоустройство | [6 empty] | 29023.47 |  |  |  |  | 27.64
Погрузо-разгрузочные работы при автоперевозках | [6 empty] | 3176.6
Перевозка грузов автотранспортом | [6 empty] | 9257.5
Автомобильные дороги | [6 empty] | 358315.88 |  |  |  |  | 107.74
Итого в ценах 2001 г. | [6 empty] | 399773.45 |  |  |  |  | 135.38
В том числе:
Материалы | [6 empty] | 330380.98
Машины и механизмы | [6 empty] | 46501.48
ФОТ | [6 empty] | 8817.17
Накладные расходы | [6 empty] | 11746.32
Сметная прибыль | [6 empty] | 7210.22
Индекс перевода в текущие цены
НДС 18%
ВСЕГО по смете в текущих ценах с НДС 18%