## ЛСР по форме №4 с материалами
Приложение к техническому заданию
ЛОКАЛЬНЫЙ СМЕТНЫЙ РАСЧЕТ
ВЫПОЛНЕНИЕ РАБОТ ПО БЛАГОУСТРОЙСТВУ ПРИЛЕГАЮЩЕЙ ТЕРРИТОРИИ ЖИЛОГО ДОМА №6 ПО УЛИЦЕ ГАЗОВИКОВ
В ГОРОДЕ ЮГОРСКЕ
| Сметная стоимость в текущих ценах с НДС 18%_______________________________________________________________________________________________ |  |  |  | тыс. руб.
| Средства на оплату труда _______________________________________________________________________________________________ |  | ___________________________6,113 |  | тыс. руб.
| Сметная трудоемкость _______________________________________________________________________________________________ |  | _______________________________________________________________________________________________377,28 |  | чел.час
Составлен(а) в ценах 2001 г.
№ пп | Шифр и номер позиции норматива | Наименование работ и затрат, единица измерения | Количество | Стоимость единицы, руб. |  |  | Общая стоимость, руб. |  |  |  | Затраты труда рабочих, чел.-ч, не занятых обслуживанием машин
|  |  |  | всего | эксплуата- ции машин | мате- риалы | Всего | оплаты труда | эксплуата- ции машин | мате- риалы
|  |  |  | оплаты труда | в т.ч. оплаты труда |  |  |  | в т.ч. оплаты труда |  | на единицу | всего
1 | 2 | 3 | 4 | 5 | 6 | 7 | 8 | 9 | 10 | 11 | 12 | 13
Раздел 1. Устройство автомобильной стоянки на 20 машин (S=592 м2)
Земляные работы
1 | ФЕР01-01-030-01 Применительно | Устройство корыта под проезды - Разработка грунта с перемещением до 10 м бульдозерами мощностью: 59 кВт (80 л.с.), группа грунтов 1 (1000 м3 грунта) НР (21,58 руб.): 100% от ФОТ СП (10,79 руб.): 50% от ФОТ | 0,1719 | 643.47 | 643,47 125,51 |  | 110.61 |  | 110,61 21,58
2 | ФЕР01-01-031-01 Применительно | Срезка растительного грунта - Разработка грунта с перемещением до 10 м бульдозерами мощностью: 96 кВт (130 л.с.), группа грунтов 1 (1000 м3 грунта) НР (7,71 руб.): 100% от ФОТ СП (3,86 руб.): 50% от ФОТ | 0,059 | 910.4 | 910,4 130,68 |  | 53.71 |  | 53,71 7,71
3 | ФЕР01-01-031-09 | При перемещении грунта на каждые последующие 10 м (1000 м3 грунта) НР (12,97 руб.): 100% от ФОТ СП (6,49 руб.): 50% от ФОТ | 0.059 | 1531.14 | 1531,14 219,78 |  | 90.34 |  | 90,34 12,97
4 | ФЕР01-01-013-07 | Погрузка растительного грунта - Разработка грунта с погрузкой на автомобили-самосвалы экскаваторами с ковшом вместимостью: 0,65 (0,5-1) м3, группа грунтов 1 (1000 м3 грунта) НР (25,7 руб.): 100% от ФОТ СП (12,85 руб.): 50% от ФОТ | 0.059 | 2946,59 72,38 | 2870,96 363,29 | 3.25 | 173.85 | 4.27 | 169,39 21,43 | 0.19 | 9.28 | 0.55
5 | ФЕР01-01-013-07 | Погрузка грунта при разработке для корыта под проезды - Разработка грунта с погрузкой на автомобили-самосвалы экскаваторами с ковшом вместимостью: 0,65 (0,5-1) м3, группа грунтов 1 (1000 м3 грунта) НР (74,89 руб.): 100% от ФОТ СП (37,45 руб.): 50% от ФОТ | 0,1719 | 2946,59 72,38 | 2870,96 363,29 | 3.25 | 506.52 | 12.44 | 493,52 62,45 | 0.56 | 9.28 | 1.6
6 | ФССЦпг-03-21-01-001 | Перевозка грузов автомобилями-самосвалами грузоподъемностью 10 т, работающих вне карьера, на расстояние: до 1 км I класс груза (1 т груза) НР 0% от ФОТ СП 0% от ФОТ | 94,4 | 2.91 | 2.91 |  | 274.7 |  | 274.7
7 | ФССЦпг-03-21-01-002 | Перевозка грузов автомобилями-самосвалами грузоподъемностью 10 т, работающих вне карьера, на расстояние: до 2 км I класс груза (1 т груза) НР 0% от ФОТ СП 0% от ФОТ | 275,04 | 3.86 | 3.86 |  | 1061.65 |  | 1061.65
8 | ФЕР01-02-057-01 | Доработка грунта вручную в траншеях глубиной до 2 м без креплений с откосами, группа грунтов: 1 (100 м3 грунта) НР (57,14 руб.): 84% от ФОТ СП (30,61 руб.): 45% от ФОТ | 0,0739 | 920,4 920,4 |  |  | 68.02 | 68.02 |  |  | 118 | 8.72
Дорожная одежда
9 | ФЕР27-04-001-01 | Устройство подстилающих и выравнивающих слоев оснований: из песка (100 м3 материала основания (в плотном теле)) НР (803,39 руб.): 149% от ФОТ СП (512,23 руб.): 95% от ФОТ | 1,776 | 2281,99 126,07 | 2143,72 177,53 | 12.2 | 4052.81 | 223.9 | 3807,25 315,29 | 21.66 | 15.72 | 27.92
10 | ФССЦ-408-0122 | Песок природный для строительных: работ средний (м3) | 195,36 | 55.26 |  | 55.26 | 10795.59 |  |  | 10795.59
11 | ФЕР27-04-006-03 | Устройство оснований толщиной 15 см из щебня фракции 40-70 мм при укатке каменных материалов с пределом прочности на сжатие свыше 68,6 до 98,1 МПа (свыше 700 до 1000 кгс/см2): нижнего слоя двухслойных (1000 м2 основания) НР (574,14 руб.): 149% от ФОТ СП (366,06 руб.): 95% от ФОТ | 0,592 | 22804,16 270,84 | 3017,52 380,05 | 19515.8 | 13500.06 | 160.34 | 1786,37 224,99 | 11553.35 | 33.15 | 19.62
12 | ФЕР27-04-006-04 | На каждый 1 см изменения толщины слоя (1000 м2 основания) (до 20 см ПЗ=5 (ОЗП=5; ЭМ=5 к расх.; ЗПМ=5; МАТ=5 к расх.; ТЗ=5; ТЗМ=5)) НР (132,97 руб.): 149% от ФОТ СП (84,78 руб.): 95% от ФОТ | 0,592 | 7681.05 | 1192,05 150,75 | 6489 | 4547.18 |  | 705,69 89,24 | 3841.49
13 | ФЕР27-04-006-02 | Устройство оснований толщиной 15 см из щебня фракции 40-70 мм при укатке каменных материалов с пределом прочности на сжатие свыше 68,6 до 98,1 МПа (свыше 700 до 1000 кгс/см2): верхнего слоя двухслойных (1000 м2 основания) НР (768,84 руб.): 149% от ФОТ СП (490,2 руб.): 95% от ФОТ | 0,592 | 26732,93 299,27 | 4689,96 572,35 | 21743.7 | 15825.89 | 177.17 | 2776,46 338,83 | 12872.26 | 36.63 | 21.69
14 | ФЕР27-06-026-01 | Розлив вяжущих материалов (1 т) НР (5,05 руб.): 149% от ФОТ СП (3,22 руб.): 95% от ФОТ | 0,4736 | 1571.33 | 39,1 7,15 | 1532.23 | 744.18 |  | 18,52 3,39 | 725.66
15 | ФЕР27-06-020-06 | Устройство покрытия толщиной 4 см из горячих асфальтобетонных смесей пористых крупнозернистых, плотность каменных материалов: 2,5-2,9 т/м3 (1000 м2 покрытия) НР (556,22 руб.): 149% от ФОТ СП (354,64 руб.): 95% от ФОТ | 0,592 | 44590,96 368,45 | 2380,25 262,13 | 41842.26 | 26397.85 | 218.12 | 1409,11 155,18 | 24770.62 | 38.3 | 22.67
16 | ФЕР27-06-021-06 | На каждые 0,5 см изменения толщины покрытия (1000 м2 покрытия) (до 7 см ПЗ=6 (ОЗП=6; ЭМ=6 к расх.; ЗПМ=6; МАТ=6 к расх.; ТЗ=6; ТЗМ=6)) НР (4,6 руб.): 149% от ФОТ СП (2,94 руб.): 95% от ФОТ | 0,592 | 31478,76 5,22 | 17.52 | 31456.02 | 18635.43 | 3.09 | 10.37 | 18621.97 | 0.54 | 0.32
17 | ФЕР27-06-026-01 | Розлив вяжущих материалов (1 т) НР (1,89 руб.): 149% от ФОТ СП (1,21 руб.): 95% от ФОТ | 0,1776 | 1571.33 | 39,1 7,15 | 1532.23 | 279.07 |  | 6,94 1,27 | 272.13
18 | ФЕР27-06-020-01 | Устройство покрытия толщиной 4 см из горячих асфальтобетонных смесей плотных мелкозернистых типа АБВ, плотность каменных материалов: 2,5-2,9 т/м3 (1000 м2 покрытия) НР (556,57 руб.): 149% от ФОТ СП (354,86 руб.): 95% от ФОТ | 0,592 | 46666,3 368,45 | 2386,22 262,54 | 43911.63 | 27626.45 | 218.12 | 1412,64 155,42 | 25995.69 | 38.3 | 22.67
19 | ФЕР27-06-021-01 | На каждые 0,5 см изменения толщины покрытия (1000 м2 покрытия) (до 5 см ПЗ=2 (ОЗП=2; ЭМ=2 к расх.; ЗПМ=2; МАТ=2 к расх.; ТЗ=2; ТЗМ=2)) НР (1,53 руб.): 149% от ФОТ СП (0,98 руб.): 95% от ФОТ | 0,592 | 10951,08 1,74 | 6.2 | 10943.14 | 6483.04 | 1.03 | 3.67 | 6478.34 | 0.18 | 0.11
Бордюрный камень
20 | ФЕР27-02-010-02 | Установка бортовых камней бетонных: при других видах покрытий (100 м бортового камня) НР (719,79 руб.): 149% от ФОТ СП (458,93 руб.): 95% от ФОТ | 0,74 | 4413,33 643,64 | 79,64 9,18 | 3690.05 | 3265.86 | 476.29 | 58,93 6,79 | 2730.64 | 76.08 | 56.3
21 | ФССЦ-403-8021 | Камни бортовые /бетон В30 (М400), объем 0,043 м3/ (ГОСТ 6665-91) (шт.) | 74 | 63.12 |  | 63.12 | 4670.88 |  |  | 4670.88
Итого прямые затраты по разделу в ценах 2001г. | [6 empty] | 139163.69 | 1562.79 | 14249,87 1416,54 | 123351.03 |  | 182.17
Накладные расходы | [6 empty] | 4325
Сметная прибыль | [6 empty] | 2732.08
Итоги по разделу 1 Устройство автомобильной стоянки на 20 машин (S=592 м2) :
Земляные работы, выполняемые механизированным способом | [6 empty] | 1149.31 |  |  |  |  | 2.15
Перевозка грузов автотранспортом | [6 empty] | 1336.35
Земляные работы, выполняемые ручным способом | [6 empty] | 155.77 |  |  |  |  | 8.72
Автомобильные дороги | [6 empty] | 143579.34 |  |  |  |  | 171.3
Итого | [6 empty] | 146220.77 |  |  |  |  | 182.17
В том числе:
Материалы | [6 empty] | 123351.03
Машины и механизмы | [6 empty] | 14249.87
ФОТ | [6 empty] | 2979.33
Накладные расходы | [6 empty] | 4325
Сметная прибыль | [6 empty] | 2732.08
Итого по разделу 1 Устройство автомобильной стоянки на 20 машин (S=592 м2) | [6 empty] | 146220.77 |  |  |  |  | 182.17
Раздел 2. Устройство автомобильной стоянки на 18 машин (S=610 м2)
Земляные работы
22 | ФЕР01-01-030-01 Применительно | Устройство корыта под проезды - Разработка грунта с перемещением до 10 м бульдозерами мощностью: 59 кВт (80 л.с.), группа грунтов 1 (1000 м3 грунта) НР (22,17 руб.): 100% от ФОТ СП (11,09 руб.): 50% от ФОТ | 0,17661 | 643.47 | 643,47 125,51 |  | 113.64 |  | 113,64 22,17
23 | ФЕР01-01-031-01 Применительно | Срезка растительного грунта - Разработка грунта с перемещением до 10 м бульдозерами мощностью: 96 кВт (130 л.с.), группа грунтов 1 (1000 м3 грунта) НР (7,97 руб.): 100% от ФОТ СП (3,99 руб.): 50% от ФОТ | 0,061 | 910.4 | 910,4 130,68 |  | 55.53 |  | 55,53 7,97
24 | ФЕР01-01-031-09 | При перемещении грунта на каждые последующие 10 м (1000 м3 грунта) (ПЗ=2 (ОЗП=2; ЭМ=2 к расх.; ЗПМ=2; МАТ=2 к расх.; ТЗ=2; ТЗМ=2)) НР (13,41 руб.): 100% от ФОТ СП (6,71 руб.): 50% от ФОТ | 0.061 | 1531.14 | 1531,14 219,78 |  | 93.4 |  | 93,4 13,41
25 | ФЕР01-01-013-07 | Погрузка растительного грунта - Разработка грунта с погрузкой на автомобили-самосвалы экскаваторами с ковшом вместимостью: 0,65 (0,5-1) м3, группа грунтов 1 (1000 м3 грунта) НР (26,58 руб.): 100% от ФОТ СП (13,29 руб.): 50% от ФОТ | 0.061 | 2946,59 72,38 | 2870,96 363,29 | 3.25 | 179.74 | 4.42 | 175,13 22,16 | 0.19 | 9.28 | 0.57
26 | ФЕР01-01-013-07 | Погрузка грунта при разработке для корыта под проезды - Разработка грунта с погрузкой на автомобили-самосвалы экскаваторами с ковшом вместимостью: 0,65 (0,5-1) м3, группа грунтов 1 (1000 м3 грунта) НР (76,94 руб.): 100% от ФОТ СП (38,47 руб.): 50% от ФОТ | 0,17661 | 2946,59 72,38 | 2870,96 363,29 | 3.25 | 520.4 | 12.78 | 507,04 64,16 | 0.58 | 9.28 | 1.64
27 | ФССЦпг-03-21-01-001 | Перевозка грузов автомобилями-самосвалами грузоподъемностью 10 т, работающих вне карьера, на расстояние: до 1 км I класс груза (1 т груза) НР 0% от ФОТ СП 0% от ФОТ | 97,6 | 2.91 | 2.91 |  | 284.02 |  | 284.02
28 | ФССЦпг-03-21-01-002 | Перевозка грузов автомобилями-самосвалами грузоподъемностью 10 т, работающих вне карьера, на расстояние: до 2 км I класс груза (1 т груза) НР 0% от ФОТ СП 0% от ФОТ | 282,576 | 3.86 | 3.86 |  | 1090.74 |  | 1090.74
29 | ФЕР01-02-057-01 | Доработка грунта вручную в траншеях глубиной до 2 м без креплений с откосами, группа грунтов: 1 (100 м3 грунта) НР (58,83 руб.): 84% от ФОТ СП (31,52 руб.): 45% от ФОТ | 0,0761 | 920,4 920,4 |  |  | 70.04 | 70.04 |  |  | 118 | 8.98
Дорожная одежда
30 | ФЕР27-04-001-01 | Устройство подстилающих и выравнивающих слоев оснований: из песка (100 м3 материала основания (в плотном теле)) НР (827,83 руб.): 149% от ФОТ СП (527,81 руб.): 95% от ФОТ | 1,83 | 2281,99 126,07 | 2143,72 177,53 | 12.2 | 4176.04 | 230.71 | 3923,01 324,88 | 22.32 | 15.72 | 28.77
31 | ФССЦ-408-0122 | Песок природный для строительных: работ средний (м3) | 201,3 | 55.26 |  | 55.26 | 11123.84 |  |  | 11123.84
32 | ФЕР27-04-006-03 | Устройство оснований толщиной 15 см из щебня фракции 40-70 мм при укатке каменных материалов с пределом прочности на сжатие свыше 68,6 до 98,1 МПа (свыше 700 до 1000 кгс/см2): нижнего слоя двухслойных (1000 м2 основания) НР (591,59 руб.): 149% от ФОТ СП (377,19 руб.): 95% от ФОТ | 0,61 | 22804,16 270,84 | 3017,52 380,05 | 19515.8 | 13910.54 | 165.21 | 1840,69 231,83 | 11904.64 | 33.15 | 20.22
33 | ФЕР27-04-006-04 | На каждый 1 см изменения толщины слоя (1000 м2 основания) (до 20 см ПЗ=5 (ОЗП=5; ЭМ=5 к расх.; ЗПМ=5; МАТ=5 к расх.; ТЗ=5; ТЗМ=5)) НР (137,02 руб.): 149% от ФОТ СП (87,36 руб.): 95% от ФОТ | 0,61 | 7681.05 | 1192,05 150,75 | 6489 | 4685.44 |  | 727,15 91,96 | 3958.29
34 | ФЕР27-04-006-02 | Устройство оснований толщиной 15 см из щебня фракции 40-70 мм при укатке каменных материалов с пределом прочности на сжатие свыше 68,6 до 98,1 МПа (свыше 700 до 1000 кгс/см2): верхнего слоя двухслойных (1000 м2 основания) НР (792,2 руб.): 149% от ФОТ СП (505,1 руб.): 95% от ФОТ | 0,61 | 26732,93 299,27 | 4689,96 572,35 | 21743.7 | 16307.09 | 182.55 | 2860,88 349,13 | 13263.66 | 36.63 | 22.34
35 | ФЕР27-06-026-01 | Розлив вяжущих материалов (1 т) НР (5,2 руб.): 149% от ФОТ СП (3,32 руб.): 95% от ФОТ | 0,488 | 1571.33 | 39,1 7,15 | 1532.23 | 766.81 |  | 19,08 3,49 | 747.73
36 | ФЕР27-06-020-06 | Устройство покрытия толщиной 4 см из горячих асфальтобетонных смесей пористых крупнозернистых, плотность каменных материалов: 2,5-2,9 т/м3 (1000 м2 покрытия) НР (573,13 руб.): 149% от ФОТ СП (365,42 руб.): 95% от ФОТ | 0,61 | 44590,96 368,45 | 2380,25 262,13 | 41842.26 | 27200.49 | 224.75 | 1451,95 159,90 | 25523.79 | 38.3 | 23.36
37 | ФЕР27-06-021-06 | На каждые 0,5 см изменения толщины покрытия (1000 м2 покрытия) (до 7 см ПЗ=6 (ОЗП=6; ЭМ=6 к расх.; ЗПМ=6; МАТ=6 к расх.; ТЗ=6; ТЗМ=6)) НР (4,74 руб.): 149% от ФОТ СП (3,02 руб.): 95% от ФОТ | 0,61 | 31478,76 5,22 | 17.52 | 31456.02 | 19202.04 | 3.18 | 10.69 | 19188.17 | 0.54 | 0.33
38 | ФЕР27-06-026-01 | Розлив вяжущих материалов (1 т) НР (1,95 руб.): 149% от ФОТ СП (1,24 руб.): 95% от ФОТ | 0,183 | 1571.33 | 39,1 7,15 | 1532.23 | 287.55 |  | 7,16 1,31 | 280.39
39 | ФЕР27-06-020-01 | Устройство покрытия толщиной 4 см из горячих асфальтобетонных смесей плотных мелкозернистых типа АБВ, плотность каменных материалов: 2,5-2,9 т/м3 (1000 м2 покрытия) НР (573,5 руб.): 149% от ФОТ СП (365,66 руб.): 95% от ФОТ | 0,61 | 46666,3 368,45 | 2386,22 262,54 | 43911.63 | 28466.44 | 224.75 | 1455,59 160,15 | 26786.1 | 38.3 | 23.36
40 | ФЕР27-06-021-01 | На каждые 0,5 см изменения толщины покрытия (1000 м2 покрытия) (до 5 см ПЗ=2 (ОЗП=2; ЭМ=2 к расх.; ЗПМ=2; МАТ=2 к расх.; ТЗ=2; ТЗМ=2)) НР (1,58 руб.): 149% от ФОТ СП (1,01 руб.): 95% от ФОТ | 0,61 | 10951,08 1,74 | 6.2 | 10943.14 | 6680.16 | 1.06 | 3.78 | 6675.32 | 0.18 | 0.11
Бордюрный камень
41 | ФЕР27-02-010-02 | Установка бортовых камней бетонных: при других видах покрытий (100 м бортового камня) НР (836,52 руб.): 149% от ФОТ СП (533,35 руб.): 95% от ФОТ | 0,86 | 4413,33 643,64 | 79,64 9,18 | 3690.05 | 3795.46 | 553.53 | 68,49 7,89 | 3173.44 | 76.08 | 65.43
42 | ФССЦ-403-8021 | Камни бортовые /бетон В30 (М400), объем 0,043 м3/ (ГОСТ 6665-91) (шт.) | 86 | 63.12 |  | 63.12 | 5428.32 |  |  | 5428.32
Итого прямые затраты по разделу в ценах 2001г. | [6 empty] | 144437.73 | 1672.98 | 14687,97 1460,41 | 128076.78 |  | 195.11
Накладные расходы | [6 empty] | 4551.16
Сметная прибыль | [6 empty] | 2875.53
Итоги по разделу 2 Устройство автомобильной стоянки на 18 машин (S=610 м2) :
Земляные работы, выполняемые механизированным способом | [6 empty] | 1183.32 |  |  |  |  | 2.21
Перевозка грузов автотранспортом | [6 empty] | 1374.76
Земляные работы, выполняемые ручным способом | [6 empty] | 160.39 |  |  |  |  | 8.98
Автомобильные дороги | [6 empty] | 149145.95 |  |  |  |  | 183.92
Итого | [6 empty] | 151864.42 |  |  |  |  | 195.11
В том числе:
Материалы | [6 empty] | 128076.78
Машины и механизмы | [6 empty] | 14687.97
ФОТ | [6 empty] | 3133.39
Накладные расходы | [6 empty] | 4551.16
Сметная прибыль | [6 empty] | 2875.53
Индекс перевода в текущие цены
НДС 18%
ВСЕГО по смете в текущих ценах с НДС 18%