## ЛСР по форме №4 с материалами
Приложение
к техническому заданию
ЛОКАЛЬНЫЙ СМЕТНЫЙ РАСЧЕТ
ВЫПОЛНЕНИЕ РАБОТ ПО УСТРОЙСТВУ ТРОТУАРА ПО УЛ. ЗАВОДСКАЯ (ОТ МБОУ ДОД "ДЕТСКАЯ ХУДОЖЕСТВЕННАЯ ШКОЛА"
ДО УЛ. СТУДЕНЧЕСКАЯ) В ГОРОДЕ ЮГОРСКЕ
Основание: Дефектный акт
| Средства на оплату труда _______________________________________________________________________________________________ |  | ___________________________1,392 |  | тыс. руб.
| Сметная трудоемкость _______________________________________________________________________________________________ |  | _______________________________________________________________________________________________107,88 |  | чел.час
Составлен(а) в ценах 2001 г.
№ пп | Шифр и номер позиции норматива | Наименование работ и затрат, единица измерения | Количество | Стоимость единицы, руб. |  |  | Общая стоимость, руб. |  |  |  | Затраты труда рабочих, чел.-ч, не занятых обслуживанием машин
|  |  |  | всего | эксплуата- ции машин | мате- риалы | Всего | оплаты труда | эксплуата- ции машин | мате- риалы
|  |  |  | оплаты труда | в т.ч. оплаты труда |  |  |  | в т.ч. оплаты труда |  | на единицу | всего
1 | 2 | 3 | 4 | 5 | 6 | 7 | 8 | 9 | 10 | 11 | 12 | 13
Раздел 1. Подготовительные работы
1 | ФЕР01-01-030-06 Применительно | Снятие растительного слоя грунта - Разработка грунта с перемещением до 10 м бульдозерами мощностью: 79 кВт (108 л.с.), группа грунтов 2 (1000 м3 грунта) НР (5,26 руб.): 100% от ФОТ (5,26 руб.) СП (2,63 руб.): 50% от ФОТ (5,26 руб.) | 0,052 | 592.23 | 592,23 101,12 |  | 30.8 |  | 30,8 5,26
2 | ФЕР01-02-027-02 | Планировка площадей: механизированным способом, группа грунтов 2 (1000 м2 спланированной площади) НР (6,48 руб.): 84% от ФОТ (7,72 руб.) СП (3,47 руб.): 45% от ФОТ (7,72 руб.) | 0,52 | 105.87 | 105,87 14,85 |  | 55.05 |  | 55,05 7,72
Итого прямые затраты по разделу в базисных ценах | [6 empty] | 85.85 |  | 85,85 12,98
Накладные расходы | [6 empty] | 11.74
Сметная прибыль | [6 empty] | 6.1
Итоги по разделу 1 Подготовительные работы :
Земляные работы, выполняемые механизированным способом | [6 empty] | 38.69
Земляные работы, выполняемые по другим видам работ (подготовительным, сопутствующим, укрепительным) | [6 empty] | 65
Итого | [6 empty] | 103.69
В том числе:
Машины и механизмы | [6 empty] | 85.85
ФОТ | [6 empty] | 12.98
Накладные расходы | [6 empty] | 11.74
Сметная прибыль | [6 empty] | 6.1
Итого по разделу 1 Подготовительные работы | [6 empty] | 103.69
Раздел 2. Тротуар
3 | ФЕР27-04-001-01 | Устройство подстилающих и выравнивающих слоев оснований: из песка (100 м3 материала основания (в плотном теле)) НР (235,24 руб.): 149% от ФОТ (157,88 руб.) СП (149,99 руб.): 95% от ФОТ (157,88 руб.) | 0,52 | 2281,99 126,07 | 2143,72 177,53 | 12.2 | 1186.63 | 65.56 | 1114,73 92,32 | 6.34 | 15.72 | 8.17
4 | ФССЦ-408-0122 | Песок природный для строительных: работ средний (м3) | 57,2 | 55.26 |  | 55.26 | 3160.87 |  |  | 3160.87
5 | ФЕР27-06-001-03 | Устройство дорожных покрытий из сборных прямоугольных железобетонных плит площадью: до 10,5 м2 (100 м3 сборных железобетонных плит) 7 411,41 = 11 801,49 - 20,93 x 175,25 - 1,57 x 30,00 - 0,45 x 1 500,00 НР (1764,71 руб.): 149% от ФОТ (1184,37 руб.) СП (1125,15 руб.): 95% от ФОТ (1184,37 руб.) | 0,696 | 7411,41 1311,49 | 4735,92 390,18 | 1364 | 5158.34 | 912.8 | 3296,2 271,57 | 949.34 | 139.52 | 97.11
6 | прайс-лист | Плита 3х1,5 (шт) | 87 | 694,66 |  | 694,66 | 60435.42 |  |  | 60435.42
Итого прямые затраты по разделу в базисных ценах | [6 empty] | 69941.26 | 978.36 | 4410,93 363,89 | 64551.97 |  | 105.28
Накладные расходы | [6 empty] | 1999.95
Сметная прибыль | [6 empty] | 1275.14
Итоги по разделу 2 Тротуар :
Автомобильные дороги | [6 empty] | 9620.06 |  |  |  |  | 105.28
Материалы | [6 empty] | 63596.29
Итого | [6 empty] | 73216.35 |  |  |  |  | 105.28
В том числе:
Материалы | [6 empty] | 64551.97
Машины и механизмы | [6 empty] | 4410.93
ФОТ | [6 empty] | 1342.25
Накладные расходы | [6 empty] | 1999.95
Сметная прибыль | [6 empty] | 1275.14
Итого по разделу 2 Тротуар | [6 empty] | 73216.35 |  |  |  |  | 105.28
Раздел 3. Перекрытие проезда по ул. Садовая (возле СОШ №5)
7 | ФЕР07-05-001-04 Применительно | Установка блоков - Установка блоков стен подвалов массой: более 1,5 т (100 шт. сборных конструкций) НР (60,11 руб.): 163% от ФОТ (36,88 руб.) СП (36,88 руб.): 100% от ФОТ (36,88 руб.) | 0,02 | 10827,04 1164,31 | 7069,16 679,32 | 2593.57 | 216.54 | 23.29 | 141,38 13,59 | 51.87 | 129.8 | 2.6
8 | ФССЦ-403-8014 | Блоки бетонные стен подвалов сплошные (ГОСТ13579-78): /бетон В7,5 (М100), объем 0,815 м3, расход арматуры 2,36 кг/ (шт.) | 2 | 472.7 |  | 472.7 | 945.4 |  |  | 945.4
Итого прямые затраты по разделу в базисных ценах | [6 empty] | 1161.94 | 23.29 | 141,38 13,59 | 997.27 |  | 2.6
Накладные расходы | [6 empty] | 60.11
Сметная прибыль | [6 empty] | 36.88
Итоги по разделу 3 Перекрытие проезда по ул. Садовая (возле СОШ №5) :
Бетонные и железобетонные сборные конструкции в жилищно-гражданском строительстве | [6 empty] | 313.53 |  |  |  |  | 2.6
Материалы | [6 empty] | 945.4
Итого | [6 empty] | 1258.93 |  |  |  |  | 2.6
В том числе:
Материалы | [6 empty] | 997.27
Машины и механизмы | [6 empty] | 141.38
ФОТ | [6 empty] | 36.88
Накладные расходы | [6 empty] | 60.11
Сметная прибыль | [6 empty] | 36.88
Итого по разделу 3 Перекрытие проезда по ул. Садовая (возле СОШ №5) | [6 empty] | 1258.93 |  |  |  |  | 2.6
ИТОГИ ПО СМЕТЕ:
Итого прямые затраты по смете в базисных ценах | [6 empty] | 71189.05 | 1001.65 | 4638,16 390,46 | 65549.24 |  | 107.88
Накладные расходы | [6 empty] | 2071.8
Сметная прибыль | [6 empty] | 1318.12
Итоги по смете:
Земляные работы, выполняемые механизированным способом
Земляные работы, выполняемые по другим видам работ (подготовительным, сопутствующим, укрепительным)
Автомобильные дороги
Материалы
Бетонные и железобетонные сборные конструкции в жилищно-гражданском строительстве
Итого в ценах 2001 г.
В том числе:
Материалы
Машины и механизмы
ФОТ
Накладные расходы
Сметная прибыль
Индекс перевода в текущие цены
НДС 18%
ВСЕГО по смете в текущих ценах с НДС 18%