## Вып-е работ по ремонту спортзал
Приложение 2
к извещению об осуществлении закупки
Обоснование начальной (максимальной) цены контракта, начальная сумма цен указанных единиц и максимальное значение цены контракта При определении начальной (максимальной) цены контракта в соответствии со статьей 22 Федерального закона от 5 апреля 2013 г.№44-ФЗ «О контрактной системе в сфере закупок товаров, работ, услуг для обеспечения государственных и муниципальных нужд» применен проектно-сметный метод, в соответствии с методиками и нормативами (государственными элементными сметными нормами) строительных работ и специальных строительных работ, утвержденными в соответствии с компетенцией федеральным органом исполнительной власти, осуществляющим функции по выработке государственной политики и нормативно-правовому регулированию в сфере строительства, или органом исполнительной власти субъекта Российской Федерации.
ЛОКАЛЬНЫЙ СМЕТНЫЙ РАСЧЕТ (СМЕТА) №
Выполнение работ по обеспечению беспрепятственного доступа для маломобильных групп населения к объекту социальной инфраструктуры и многоквартиному жилому дому (устройство тротуаров по ул. Торговая в районе магазина "Магнит Семейный" и по ул. Калинина, д. 46) в городе Югорске
(наименование работ и затрат)
Составлен | ресурсно-индексным | методом
Основание
(проектная и (или) иная техническая документация)
Составлен(а) в текущем уровне цен |  | I квартал 2024 года
Сметная стоимость |  |  | 353.16 | тыс.руб.
в том числе:
| строительных работ |  | 294.3 | тыс.руб. |  |  |  | Средства на оплату труда рабочих |  |  |  | 34.66 | тыс.руб.
| монтажных работ |  | 0 | тыс.руб. |  |  |  | Средства на оплату труда машинистов |  |  |  | 2.38 | тыс.руб.
| оборудования |  | 0 | тыс.руб. |  |  |  | Нормативные затраты труда рабочих |  |  |  | 78.03 | чел.-ч.
| прочих затрат |  | 0 | тыс.руб. |  |  |  | Нормативные затраты труда машинистов |  |  |  | 4.26 | чел.-ч.
№ п/п | Обоснование | Наименование работ и затрат |  |  | Единица измерения | Количество |  |  | Сметная стоимость, руб.
[6 empty] | на единицу измерения | коэффициенты | всего с учетом коэффициентов | на единицу измерения в базисном уровне цен | индекс | на единицу измерения в текущем уровне цен | коэффициенты | всего в текущем уровне цен
1 | 2 | 3 |  |  | 4 | 5 | 6 | 7 | 8 | 9 | 10 | 11 | 12
Раздел 1. Устройство тротуара к пешеходному переходу в районе дома №46 по ул. Калинина
1 | ГЭСНр68-02-006-01 | Разборка бортовых камней: на бетонном основании |  |  | 4: 100 м; 5: 0.03; 6: 1; 7: 0.03
Объем=3 / 100
| 1 | ОТ(ЗТ) |  |  | 4: чел.-ч; 7: 2.0478; 12: 906.6
| 1-100-31 | Средний разряд работы 3,1 |  |  | 4: чел.-ч; 5: 68.26; 7: 2.0478; 10: 442.72; 12: 906.6
| 2 | ЭМ |  |  | 12: 107.97
|  | ОТм(ЗТм) |  |  | 4: чел.-ч; 7: 0.282; 12: 138.83
| 91.18.01-007 | Компрессоры винтовые передвижные с двигателем внутреннего сгорания, давление до 0,7 МПа (7 атм), производительность до 5,4 м3/мин |  |  | 4: маш.час; 5: 9.4; 7: 0.282; 10: 374.23; 12: 105.53
| 4-100-040 | ОТм(Зтм) Средний разряд машинистов 4 |  |  | 4: чел.-ч; 5: 9.4; 7: 0.282; 10: 492.32; 12: 138.83
| 91.21.10-002 | Молотки отбойные пневматические при работе от передвижных компрессоров |  |  | 4: маш.час; 5: 28.2; 7: 0.846; 10: 2.89; 12: 2.44
|  | Итого прямые затраты |  |  | 12: 1153.4
|  | ФОТ |  |  | 12: 1045.43
| Пр/812-102.0-3 | НР Благоустройство (ремонтно-строительные) |  |  | 4: %; 5: 103; 7: 103; 12: 1076.79
| Пр/774-102.0 | СП Благоустройство (ремонтно-строительные) |  |  | 4: %; 5: 54; 7: 54; 12: 564.53
|  | Всего по позиции |  |  | 10: 93157.33; 12: 2794.72
2 | 03-1 | Погрузка в автотранспортное средство: изделия из сборного железобетона, бетона, керамзитобетона массой до 3 т |  |  | т | 0.3 | 1 | 0.3 |  |  | 393.42 |  | 118.03
(Погрузо-разгрузочные работы при дополнительной перевозке)
Объем=3*0,1
|  | Всего по позиции |  |  | 12: 118.03
3 | 02-15-1-01-0007 | Перевозка грузов I класса автомобилями-самосвалами грузоподъемностью до 15 т по дорогам с усовершенствованным (асфальтобетонным, цементобетонным, железобетонным, обработанным органическим вяжущим) дорожным покрытием на расстояние 7 км |  |  | т | 0.3 | 1 | 0.3 |  |  | 162.03 |  | 48.61
Объем=3*0,1
|  | Всего по позиции |  |  | 12: 48.61
4 | Калькуляция | Утилизация строительного мусора |  |  | м3 | 0.129 | 1 | 0.129 |  |  | 516.67 |  | 66.65
(Отдельные виды затрат, относимые на стоимость строительных работ)
Объем=3*0,043
|  | Всего по позиции |  |  | 12: 66.65
5 | ГЭСН01-01-030-01 | Разработка грунта с перемещением до 10 м бульдозерами мощностью: 59 кВт (80 л.с.), группа грунтов 1 // Срезка растительного слоя грунта |  |  | 4: 1000 м3; 5: 0.0024; 6: 1; 7: 0.0024
Объем=2,4 / 1000
| 2 | ЭМ |  |  | 12: 34.03
|  | ОТм(ЗТм) |  |  | 4: чел.-ч; 7: 0.023616; 12: 13.36
| 91.01.01-034 | Бульдозеры, мощность 59 кВт (80 л.с.) |  |  | маш.час | 9.84 |  | 0.023616 | 828.16 | 1.74 | 1441 |  | 34.03
| 4-100-050 | ОТм(Зтм) Средний разряд машинистов 5 |  |  | 4: чел.-ч; 5: 9.84; 7: 0.023616; 10: 565.8; 12: 13.36
|  | Итого прямые затраты |  |  | 12: 47.39
|  | ФОТ |  |  | 12: 13.36
| Пр/812-001.1-3 | НР Земляные работы, выполняемые механизированным способом |  |  | 4: %; 5: 93; 7: 93; 12: 12.42
| Пр/774-001.1 | СП Земляные работы, выполняемые механизированным способом |  |  | 4: %; 5: 46; 7: 46; 12: 6.15
|  | Всего по позиции |  |  | 10: 27483.33; 12: 65.96
6 | 45-1 | Погрузка в автотранспортное средство: грунт растительного слоя (земля, перегной) |  |  | т | 3.36 | 1 | 3.36 |  |  | 96.47 |  | 324.14
(Погрузо-разгрузочные работы при дополнительной перевозке)
Объем=2,4*1,4
|  | Всего по позиции |  |  | 12: 324.14
7 | 02-15-1-01-0003 | Перевозка грузов I класса автомобилями-самосвалами грузоподъемностью до 15 т по дорогам с усовершенствованным (асфальтобетонным, цементобетонным, железобетонным, обработанным органическим вяжущим) дорожным покрытием на расстояние 3 км |  |  | т | 3.36 | 1 | 3.36 |  |  | 96.49 |  | 324.21
Объем=2,4*1,4
|  | Всего по позиции |  |  | 12: 324.21
8 | ГЭСН27-02-010-02 | Установка бортовых камней бетонных: при других видах покрытий (дорожных) |  |  | 4: 100 м; 5: 0.03; 6: 1; 7: 0.03
Объем=3 / 100
| 1 | ОТ(ЗТ) |  |  | 4: чел.-ч; 7: 2.094; 12: 907.81
| 1-100-29 | Средний разряд работы 2,9 |  |  | 4: чел.-ч; 5: 69.8; 7: 2.094; 10: 433.53; 12: 907.81
| 2 | ЭМ |  |  | 12: 36.97
|  | ОТм(ЗТм) |  |  | 4: чел.-ч; 7: 0.0195; 12: 12.69
| 91.05.05-015 | Краны на автомобильном ходу, грузоподъемность 16 т |  |  | 4: маш.час; 5: 0.61; 7: 0.0183; 10: 1978.25; 12: 36.2
| 4-100-060 | ОТм(Зтм) Средний разряд машинистов 6 |  |  | 4: чел.-ч; 5: 0.61; 7: 0.0183; 10: 661.32; 12: 12.1
| 91.14.02-001 | Автомобили бортовые, грузоподъемность до 5 т |  |  | 4: маш.час; 5: 0.04; 7: 0.0012; 10: 640.31; 12: 0.77
| 4-100-040 | ОТм(Зтм) Средний разряд машинистов 4 |  |  | 4: чел.-ч; 5: 0.04; 7: 0.0012; 10: 492.32; 12: 0.59
| 4 | М |  |  | 12: 2106.97
| 01.7.15.06-0111 | Гвозди строительные |  |  | т | 0.001 |  | 3e-05 | 70296.2 | 1.21 | 85058.4 |  | 2.55
| 04.1.02.05-0006 | Смеси бетонные тяжелого бетона (БСТ), класс В15 (М200) |  |  | м3 | 5.9 |  | 0.177 | 4742.74 | 2.38 | 11287.72 |  | 1997.93
| 04.3.01.09-0014 | Раствор готовый кладочный, цементный, М100 |  |  | м3 | 0.06 |  | 0.0018 | 3778.62 | 2.2 | 8312.96 |  | 14.96
| 11.1.03.06-0070 | Доска обрезная хвойных пород, естественной влажности, длина 2-6,5 м, ширина 100-250 мм, толщина 25 мм, сорт II |  |  | м3 | 0.17 |  | 0.0051 | 10082.68 | 1.78 | 17947.17 |  | 91.53
П,Н | 05.2.03.03 | Камни бортовые бетонные |  |  | 4: м3; 5: 0; 7: 0
|  | Итого прямые затраты |  |  | 12: 3064.44
|  | ФОТ |  |  | 12: 920.5
| Пр/812-021.0-3 | НР Автомобильные дороги |  |  | 4: %; 5: 148; 7: 148; 12: 1362.34
| Пр/774-021.0 | СП Автомобильные дороги |  |  | 4: %; 5: 134; 7: 134; 12: 1233.47
|  | Всего по позиции |  |  | 10: 188675; 12: 5660.25
8.1 | ФСБЦ-05.2.03.03-0011 | Камни бортовые бетонные марки БР, БВ, бетон В22,5 (М300) // Бортовые камни БР 100.30.15 |  |  | м3 | 0.129 | 1 | 0.129 | 7444.62 | 2.85 | 21217.17 |  | 2737.01
(Материалы для строительных работ)
Объем=3*0,043
|  | Всего по позиции |  |  | 12: 2737.01
9 | ГЭСН27-02-010-02 | Установка бортовых камней бетонных: при других видах покрытий (тротуарных) |  |  | 4: 100 м; 5: 0.08; 6: 1; 7: 0.08
Объем=8 / 100
| 1 | ОТ(ЗТ) |  |  | 4: чел.-ч; 7: 5.584; 12: 2420.83
| 1-100-29 | Средний разряд работы 2,9 |  |  | 4: чел.-ч; 5: 69.8; 7: 5.584; 10: 433.53; 12: 2420.83
| 2 | ЭМ |  |  | 12: 98.59
|  | ОТм(ЗТм) |  |  | 4: чел.-ч; 7: 0.052; 12: 33.85
| 91.05.05-015 | Краны на автомобильном ходу, грузоподъемность 16 т |  |  | 4: маш.час; 5: 0.61; 7: 0.0488; 10: 1978.25; 12: 96.54
| 4-100-060 | ОТм(Зтм) Средний разряд машинистов 6 |  |  | 4: чел.-ч; 5: 0.61; 7: 0.0488; 10: 661.32; 12: 32.27
| 91.14.02-001 | Автомобили бортовые, грузоподъемность до 5 т |  |  | 4: маш.час; 5: 0.04; 7: 0.0032; 10: 640.31; 12: 2.05
| 4-100-040 | ОТм(Зтм) Средний разряд машинистов 4 |  |  | 4: чел.-ч; 5: 0.04; 7: 0.0032; 10: 492.32; 12: 1.58
| 4 | М |  |  | 12: 4845.96
| 01.7.15.06-0111 | Гвозди строительные |  |  | т | 0.001 |  | 8e-05 | 70296.2 | 1.21 | 85058.4 |  | 6.8
| 04.1.02.05-0006 | Смеси бетонные тяжелого бетона (БСТ), класс В15 (М200) |  |  | м3 | 5.9 | 0.86 | 0.40592 | 4742.74 | 2.38 | 11287.72 |  | 4581.91
| 04.3.01.09-0014 | Раствор готовый кладочный, цементный, М100 |  |  | м3 | 0.06 | 0.33 | 0.001584 | 3778.62 | 2.2 | 8312.96 |  | 13.17
| 11.1.03.06-0070 | Доска обрезная хвойных пород, естественной влажности, длина 2-6,5 м, ширина 100-250 мм, толщина 25 мм, сорт II |  |  | м3 | 0.17 |  | 0.0136 | 10082.68 | 1.78 | 17947.17 |  | 244.08
П,Н | 05.2.03.03 | Камни бортовые бетонные |  |  | 4: м3; 5: 0; 7: 0
|  | Итого прямые затраты |  |  | 12: 7399.23
|  | ФОТ |  |  | 12: 2454.68
| Пр/812-021.0-3 | НР Автомобильные дороги |  |  | 4: %; 5: 148; 7: 148; 12: 3632.93
| Пр/774-021.0 | СП Автомобильные дороги |  |  | 4: %; 5: 134; 7: 134; 12: 3289.27
|  | Всего по позиции |  |  | 10: 179017.88; 12: 14321.43
9.1 | ФСБЦ-05.2.03.03-0011 | Камни бортовые бетонные марки БР, БВ, бетон В22,5 (М300) // Бортовые камни БР 100.20.8 |  |  | м3 | 0.128 | 1 | 0.128 | 7444.62 | 2.85 | 21217.17 |  | 2715.8
(Материалы для строительных работ)
Объем=8*0,016
|  | Всего по позиции |  |  | 12: 2715.8
10 | ГЭСН27-04-001-04 | Устройство подстилающих и выравнивающих слоев оснований: из щебня |  |  | 4: 100 м3; 5: 0.0112; 6: 1; 7: 0.0112
Объем=1,12 / 100
| 1 | ОТ(ЗТ) |  |  | 4: чел.-ч; 7: 0.24192; 12: 99.55
| 1-100-23 | Средний разряд работы 2,3 |  |  | 4: чел.-ч; 5: 21.6; 7: 0.24192; 10: 411.49; 12: 99.55
| 2 | ЭМ |  |  | 12: 636.47
|  | ОТм(ЗТм) |  |  | 4: чел.-ч; 7: 0.23072; 12: 147.98
| 91.01.01-035 | Бульдозеры, мощность 79 кВт (108 л.с.) |  |  | маш.час | 2.59 |  | 0.029008 | 887.54 | 1.74 | 1544.32 |  | 44.8
| 4-100-060 | ОТм(Зтм) Средний разряд машинистов 6 |  |  | 4: чел.-ч; 5: 2.59; 7: 0.029008; 10: 661.32; 12: 19.18
| 91.01.02-004 | Автогрейдеры среднего типа, мощность 99 кВт (135 л.с.) |  |  | маш.час | 2.3 |  | 0.02576 | 1299.64 | 1.46 | 1897.47 |  | 48.88
| 4-100-060 | ОТм(Зтм) Средний разряд машинистов 6 |  |  | 4: чел.-ч; 5: 2.3; 7: 0.02576; 10: 661.32; 12: 17.04
| 91.06.05-011 | Погрузчики одноковшовые универсальные фронтальные пневмоколесные, номинальная вместимость основного ковша 2,6 м3, грузоподъемность 5 т |  |  | 4: маш.час; 5: 2.46; 7: 0.027552; 10: 1901.81; 12: 52.4
| 4-100-050 | ОТм(Зтм) Средний разряд машинистов 5 |  |  | 4: чел.-ч; 5: 2.46; 7: 0.027552; 10: 565.8; 12: 15.59
| 91.08.03-030 | Катки самоходные пневмоколесные статические, масса 30 т |  |  | маш.час | 12.21 |  | 0.13675 | 2391.6 | 1.45 | 3467.82 |  | 474.23
| 4-100-060 | ОТм(Зтм) Средний разряд машинистов 6 |  |  | 4: чел.-ч; 5: 12.21; 7: 0.13675; 10: 661.32; 12: 90.44
| 91.13.01-038 | Машины поливомоечные, вместимость цистерны 6 м3 |  |  | маш.час | 1.04 |  | 0.011648 | 1043.14 | 1.33 | 1387.38 |  | 16.16
| 4-100-040 | ОТм(Зтм) Средний разряд машинистов 4 |  |  | 4: чел.-ч; 5: 1.04; 7: 0.011648; 10: 492.32; 12: 5.73
| 4 | М |  |  | 12: 4.09
| 01.7.03.01-0001 | Вода |  |  | м3 | 7 |  | 0.0784 | 35.71 | 1.46 | 52.14 |  | 4.09
П,Н | 02.2.05.04 | Щебень из плотных горных пород |  |  | 4: м3; 5: 0; 7: 0
|  | Итого прямые затраты |  |  | 12: 888.09
|  | ФОТ |  |  | 12: 247.53
| Пр/812-021.0-3 | НР Автомобильные дороги |  |  | 4: %; 5: 148; 7: 148; 12: 366.34
| Пр/774-021.0 | СП Автомобильные дороги |  |  | 4: %; 5: 134; 7: 134; 12: 331.69
|  | Всего по позиции |  |  | 10: 141617.86; 12: 1586.12
10.1 | ФСБЦ-02.2.05.04-2056 | Щебень из плотных горных пород для строительных работ М 600, фракция 10-20 мм |  |  | м3 | 1.4224 | 1 | 1.4224 | 1839.35 | 2.18 | 4009.78 |  | 5703.51
(Материалы для строительных работ)
|  | Всего по позиции |  |  | 12: 5703.51
11 | ГЭСН27-07-003-03 | Устройство бетонных плитных тротуаров из сборных фигурных бетонных плит с заполнением швов песчано-цементной смесью |  |  | 4: 100 м2; 5: 0.112; 6: 1; 7: 0.112
Объем=11,2 / 100
| 1 | ОТ(ЗТ) |  |  | 4: чел.-ч; 7: 9.4214; 12: 4274.88
| 1-100-33 | Средний разряд работы 3,3 |  |  | 4: чел.-ч; 5: 84.12; 7: 9.4214; 10: 453.74; 12: 4274.88
| 2 | ЭМ |  |  | 12: 689.43
|  | ОТм(ЗТм) |  |  | 4: чел.-ч; 7: 0.59136; 12: 324.83
| 91.05.05-015 | Краны на автомобильном ходу, грузоподъемность 16 т |  |  | 4: маш.час; 5: 1.78; 7: 0.19936; 10: 1978.25; 12: 394.38
| 4-100-060 | ОТм(Зтм) Средний разряд машинистов 6 |  |  | 4: чел.-ч; 5: 1.78; 7: 0.19936; 10: 661.32; 12: 131.84
| 91.08.09-001 | Виброплиты с двигателем внутреннего сгорания |  |  | 4: маш.час; 5: 8; 7: 0.896; 10: 49.16; 12: 44.05
| 91.14.02-001 | Автомобили бортовые, грузоподъемность до 5 т |  |  | 4: маш.час; 5: 3.5; 7: 0.392; 10: 640.31; 12: 251
| 4-100-040 | ОТм(Зтм) Средний разряд машинистов 4 |  |  | 4: чел.-ч; 5: 3.5; 7: 0.392; 10: 492.32; 12: 192.99
Н | 04.3.02.13 | Смеси цементно-песчаные |  |  | 4: т; 5: 5.415; 7: 0.60648
П,Н | 05.2.04.04 | Плиты бетонные тротуарные фигурные |  |  | 4: м2; 5: 0; 7: 0
|  | Итого прямые затраты |  |  | 12: 5289.14
|  | ФОТ |  |  | 12: 4599.71
| Пр/812-021.1-3 | НР Устройство покрытий дорожек, тротуаров, мостовых и площадок и прочее |  |  | 4: %; 5: 114; 7: 114; 12: 5243.67
| Пр/774-021.1 | СП Устройство покрытий дорожек, тротуаров, мостовых и площадок и прочее |  |  | 4: %; 5: 77; 7: 77; 12: 3541.78
|  | Всего по позиции |  |  | 10: 125665.98; 12: 14074.59
11.1 | ФСБЦ-04.3.02.13-0214 | Смеси сухие цементно-песчаные кладочные, класс В7,5 (М100) |  |  | т | 0.60648 | 1 | 0.60648 | 2810.05 | 1.88 | 5282.89 |  | 3203.97
(Материалы для строительных работ)
|  | Всего по позиции |  |  | 12: 3203.97
11.2 | ФСБЦ-05.2.02.19-0052 применительно | Плитка вибропрессованная тротуарная, форма прямоугольник, на сером цементе, цветная, размеры 200х100х60 мм // Брусчатка "Кирпичик" 199х99х60 мм |  |  | м2 | 11.424 | 1 | 11.424 | 633.03 | 1.66 | 1050.83 |  | 12004.68
(Материалы для строительных работ)
|  | Всего по позиции |  |  | 12: 12004.68
12 | ГЭСН27-07-001-01 | Устройство асфальтобетонных покрытий дорожек и тротуаров однослойных из литой мелкозернистой асфальтобетонной смеси толщиной 3 см (толщиной 4 см нижний слой) |  |  | 4: 100 м2; 5: 0.2; 6: 1; 7: 0.2
Объем=20 / 100
| 1 | ОТ(ЗТ) |  |  | 4: чел.-ч; 7: 2.88; 12: 1346.66
| 1-100-37 | Средний разряд работы 3,7 |  |  | 4: чел.-ч; 5: 14.4; 7: 2.88; 10: 467.59; 12: 1346.66
| 2 | ЭМ |  |  | 12: 28.76
|  | ОТм(ЗТм) |  |  | 4: чел.-ч; 7: 0.014; 12: 7.88
| 91.05.05-015 | Краны на автомобильном ходу, грузоподъемность 16 т |  |  | 4: маш.час; 5: 0.02; 7: 0.004; 10: 1873.16; 12: 7.49
| 4-100-060 | ОТм(Зтм) Средний разряд машинистов 6 |  |  | 4: чел.-ч; 5: 0.02; 7: 0.004; 10: 649.93; 12: 2.6
| 91.06.05-011 | Погрузчики одноковшовые универсальные фронтальные пневмоколесные, номинальная вместимость основного ковша 2,6 м3, грузоподъемность 5 т |  |  | 4: маш.час; 5: 0.03; 7: 0.006; 10: 1762.74; 12: 10.58
| 4-100-050 | ОТм(Зтм) Средний разряд машинистов 5 |  |  | 4: чел.-ч; 5: 0.03; 7: 0.006; 10: 556.05; 12: 3.34
| 91.08.09-001 | Виброплиты с двигателем внутреннего сгорания |  |  | 4: маш.час; 5: 0.85; 7: 0.17; 10: 47.85; 12: 8.13
| 91.14.02-001 | Автомобили бортовые, грузоподъемность до 5 т |  |  | 4: маш.час; 5: 0.02; 7: 0.004; 10: 640.49; 12: 2.56
| 4-100-040 | ОТм(Зтм) Средний разряд машинистов 4 |  |  | 4: чел.-ч; 5: 0.02; 7: 0.004; 10: 483.83; 12: 1.94
| 4 | М |  |  | 12: 428.27
| 01.2.01.01-1026 | Битум нефтяной дорожный БНД 90/130 |  |  | т | 0.06 |  | 0.012 | 23188.21 | 1.28 | 29680.91 |  | 356.17
| ФСБЦ-02.3.01.02-1116 | Песок природный для строительных работ II класс, мелкий |  |  | м3 | 0.5 |  | 0.1 | 616.2 | 1.17 | 720.95 |  | 72.1
Н | 04.2.02.01 | Смеси литые асфальтобетонные горячие |  |  | 4: т; 5: 7.14; 7: 1.428
|  | Итого прямые затраты |  |  | 12: 1811.57
|  | ФОТ |  |  | 12: 1354.54
| Пр/812-021.1-3 | НР Устройство покрытий дорожек, тротуаров, мостовых и площадок и прочее |  |  | 4: %; 5: 114; 7: 114; 12: 1544.18
| Пр/774-021.1 | СП Устройство покрытий дорожек, тротуаров, мостовых и площадок и прочее |  |  | 4: %; 5: 77; 7: 77; 12: 1043
|  | Всего по позиции |  |  | 10: 21993.75; 12: 4398.75
13 | ГЭСН27-07-001-02 | На каждые 0,5 см изменения толщины покрытия добавлять к норме 27-07-001-01 |  |  | 4: 100 м2; 5: 0.2; 6: 1; 7: 0.2
Объем=20 / 100
толщина 4 см ПЗ=2 (ОЗП=2; ЭМ=2 к расх.; ЗПМ=2; МАТ=2 к расх.; ТЗ=2; ТЗМ=2)
| 1 | ОТ(ЗТ) |  |  | 4: чел.-ч; 7: 0.928; 12: 433.92
| 1-100-37 | Средний разряд работы 3,7 |  |  | чел.-ч | 2.32 | 2 | 0.928 |  |  | 467.59 |  | 433.92
| 2 | ЭМ |  |  | 12: 2.68
| 91.08.09-001 | Виброплиты с двигателем внутреннего сгорания |  |  | маш.час | 0.14 | 2 | 0.056 |  |  | 47.85 |  | 2.68
Н | 04.2.02.01 | Смеси литые асфальтобетонные горячие |  |  | 4: т; 5: 1.21; 6: 2; 7: 0.484
|  | Итого прямые затраты |  |  | 12: 436.6
|  | ФОТ |  |  | 12: 433.92
| Пр/812-021.1-3 | НР Устройство покрытий дорожек, тротуаров, мостовых и площадок и прочее |  |  | 4: %; 5: 114; 7: 114; 12: 494.67
| Пр/774-021.1 | СП Устройство покрытий дорожек, тротуаров, мостовых и площадок и прочее |  |  | 4: %; 5: 77; 7: 77; 12: 334.12
|  | Всего по позиции |  |  | 10: 6326.95; 12: 1265.39
13.1 | ФСБЦ-04.2.01.01-1264 применительно | Смеси асфальтобетонные А 32 НН на ПБВ // Смесь асфальтобетонная пористая крупнозернистая А32Нн |  |  | т | 2 | 1 | 2 | 6224.9 | 1.99 | 12387.55 |  | 24775.1
(Материалы для строительных работ)
Объем=20*0,04*2,5
|  | Всего по позиции |  |  | 12: 24775.1
14 | ГЭСН27-07-001-01 | Устройство асфальтобетонных покрытий дорожек и тротуаров однослойных из литой мелкозернистой асфальтобетонной смеси толщиной 3 см (толщиной 4 см верхний слой) |  |  | 4: 100 м2; 5: 0.2; 6: 1; 7: 0.2
Объем=20 / 100
| 1 | ОТ(ЗТ) |  |  | 4: чел.-ч; 7: 2.88; 12: 1346.66
| 1-100-37 | Средний разряд работы 3,7 |  |  | 4: чел.-ч; 5: 14.4; 7: 2.88; 10: 467.59; 12: 1346.66
| 2 | ЭМ |  |  | 12: 28.76
|  | ОТм(ЗТм) |  |  | 4: чел.-ч; 7: 0.014; 12: 7.88
| 91.05.05-015 | Краны на автомобильном ходу, грузоподъемность 16 т |  |  | 4: маш.час; 5: 0.02; 7: 0.004; 10: 1873.16; 12: 7.49
| 4-100-060 | ОТм(Зтм) Средний разряд машинистов 6 |  |  | 4: чел.-ч; 5: 0.02; 7: 0.004; 10: 649.93; 12: 2.6
| 91.06.05-011 | Погрузчики одноковшовые универсальные фронтальные пневмоколесные, номинальная вместимость основного ковша 2,6 м3, грузоподъемность 5 т |  |  | 4: маш.час; 5: 0.03; 7: 0.006; 10: 1762.74; 12: 10.58
| 4-100-050 | ОТм(Зтм) Средний разряд машинистов 5 |  |  | 4: чел.-ч; 5: 0.03; 7: 0.006; 10: 556.05; 12: 3.34
| 91.08.09-001 | Виброплиты с двигателем внутреннего сгорания |  |  | 4: маш.час; 5: 0.85; 7: 0.17; 10: 47.85; 12: 8.13
| 91.14.02-001 | Автомобили бортовые, грузоподъемность до 5 т |  |  | 4: маш.час; 5: 0.02; 7: 0.004; 10: 640.49; 12: 2.56
| 4-100-040 | ОТм(Зтм) Средний разряд машинистов 4 |  |  | 4: чел.-ч; 5: 0.02; 7: 0.004; 10: 483.83; 12: 1.94
| 4 | М |  |  | 12: 428.27
| 01.2.01.01-1026 | Битум нефтяной дорожный БНД 90/130 |  |  | т | 0.06 |  | 0.012 | 23188.21 | 1.28 | 29680.91 |  | 356.17
| ФСБЦ-02.3.01.02-1116 | Песок природный для строительных работ II класс, мелкий |  |  | м3 | 0.5 |  | 0.1 | 616.2 | 1.17 | 720.95 |  | 72.1
Н | 04.2.02.01 | Смеси литые асфальтобетонные горячие |  |  | 4: т; 5: 7.14; 7: 1.428
|  | Итого прямые затраты |  |  | 12: 1811.57
|  | ФОТ |  |  | 12: 1354.54
| Пр/812-021.1-3 | НР Устройство покрытий дорожек, тротуаров, мостовых и площадок и прочее |  |  | 4: %; 5: 114; 7: 114; 12: 1544.18
| Пр/774-021.1 | СП Устройство покрытий дорожек, тротуаров, мостовых и площадок и прочее |  |  | 4: %; 5: 77; 7: 77; 12: 1043
|  | Всего по позиции |  |  | 10: 21993.75; 12: 4398.75
15 | ГЭСН27-07-001-02 | На каждые 0,5 см изменения толщины покрытия добавлять к норме 27-07-001-01 |  |  | 4: 100 м2; 5: 0.2; 6: 1; 7: 0.2
Объем=20 / 100
толщина 4 см ПЗ=2 (ОЗП=2; ЭМ=2 к расх.; ЗПМ=2; МАТ=2 к расх.; ТЗ=2; ТЗМ=2)
| 1 | ОТ(ЗТ) |  |  | 4: чел.-ч; 7: 0.928; 12: 433.92
| 1-100-37 | Средний разряд работы 3,7 |  |  | чел.-ч | 2.32 | 2 | 0.928 |  |  | 467.59 |  | 433.92
| 2 | ЭМ |  |  | 12: 2.68
| 91.08.09-001 | Виброплиты с двигателем внутреннего сгорания |  |  | маш.час | 0.14 | 2 | 0.056 |  |  | 47.85 |  | 2.68
Н | 04.2.02.01 | Смеси литые асфальтобетонные горячие |  |  | 4: т; 5: 1.21; 6: 2; 7: 0.484
|  | Итого прямые затраты |  |  | 12: 436.6
|  | ФОТ |  |  | 12: 433.92
| Пр/812-021.1-3 | НР Устройство покрытий дорожек, тротуаров, мостовых и площадок и прочее |  |  | 4: %; 5: 114; 7: 114; 12: 494.67
| Пр/774-021.1 | СП Устройство покрытий дорожек, тротуаров, мостовых и площадок и прочее |  |  | 4: %; 5: 77; 7: 77; 12: 334.12
|  | Всего по позиции |  |  | 10: 6326.95; 12: 1265.39
15.1 | ФСБЦ-04.2.01.01-1230 применительно | Смеси асфальтобетонные А 16 НЛ на ПБВ // Смесь асфальтобетонная пористая мелкозернистая А16Вн |  |  | т | 2 | 1 | 2 | 6038.96 | 1.99 | 12017.53 |  | 24035.06
(Материалы для строительных работ)
Объем=20*0,04*2,5
|  | Всего по позиции |  |  | 12: 24035.06
Итоги по разделу 1 Устройство тротуара к пешеходному переходу в районе дома №46 по ул. Калинина :
|  | Итого прямые затраты (справочно) |  |  | 12: 98394.8
в том числе:
|  | Оплата труда рабочих |  |  | 12: 12170.83
|  | Эксплуатация машин |  |  | 12: 1666.34
|  | Оплата труда машинистов (Отм) |  |  | 12: 687.3
|  | Материалы |  |  | 12: 83497.51
|  | Перевозка |  |  | 12: 372.82
|  | Строительные работы |  |  | 12: 125888.12
|  | Строительные работы |  |  | 12: 125515.3
в том числе:
|  | оплата труда |  |  | 12: 12170.83
|  | эксплуатация машин и механизмов |  |  | 12: 1666.34
|  | оплата труда машинистов (Отм) |  |  | 12: 687.3
|  | материалы |  |  | 12: 83497.51
|  | накладные расходы |  |  | 12: 15772.19
|  | сметная прибыль |  |  | 12: 11721.13
|  | Перевозка |  |  | 12: 372.82
|  | Итого ФОТ (справочно) |  |  | 12: 12858.13
|  | Итого накладные расходы (справочно) |  |  | 12: 15772.19
|  | Итого сметная прибыль (справочно) |  |  | 12: 11721.13
|  | Итого по разделу 1 Устройство тротуара к пешеходному переходу в районе дома №46 по ул. Калинина |  |  | 12: 125888.12
Справочно
|  | затраты труда рабочих |  |  | 7: 27.0052
|  | затраты труда машинистов |  |  | 7: 1.2272
Раздел 2. Ремонт и устройство тротуара возле пешеходного перехода к магазину "Магнит Семейный" (через ул. Торговая)
16 | ГЭСН27-03-008-05 | Разборка покрытий и оснований: цементно-бетонных // Демонтаж бетонного участка тротуара |  |  | 4: 100 м3; 5: 0.0084; 6: 1; 7: 0.0084
Объем=0,84 / 100
| 1 | ОТ(ЗТ) |  |  | 4: чел.-ч; 7: 0.48233; 12: 193.16
| 1-100-20 | Средний разряд работы 2,0 |  |  | 4: чел.-ч; 5: 57.42; 7: 0.48233; 10: 400.47; 12: 193.16
| 2 | ЭМ |  |  | 12: 180.56
|  | ОТм(ЗТм) |  |  | 4: чел.-ч; 7: 0.10441; 12: 69.05
| 91.01.01-035 | Бульдозеры, мощность 79 кВт (108 л.с.) |  |  | маш.час | 3.16 |  | 0.026544 | 887.54 | 1.74 | 1544.32 |  | 40.99
| 4-100-060 | ОТм(Зтм) Средний разряд машинистов 6 |  |  | 4: чел.-ч; 5: 3.16; 7: 0.026544; 10: 661.32; 12: 17.55
| 91.01.05-086 | Экскаваторы одноковшовые дизельные на гусеничном ходу, объем ковша 0,65 м3 |  |  | 4: маш.час; 5: 9.27; 7: 0.077868; 10: 1792.39; 12: 139.57
| 4-100-060 | ОТм(Зтм) Средний разряд машинистов 6 |  |  | 4: чел.-ч; 5: 9.27; 7: 0.077868; 10: 661.32; 12: 51.5
|  | Итого прямые затраты |  |  | 12: 442.77
|  | ФОТ |  |  | 12: 262.21
| Пр/812-021.0-3 | НР Автомобильные дороги |  |  | 4: %; 5: 148; 7: 148; 12: 388.07
| Пр/774-021.0 | СП Автомобильные дороги |  |  | 4: %; 5: 134; 7: 134; 12: 351.36
|  | Всего по позиции |  |  | 10: 140738.1; 12: 1182.2
17 | 03-1 | Погрузка в автотранспортное средство: изделия из сборного железобетона, бетона, керамзитобетона массой до 3 т |  |  | т | 2.016 | 1 | 2.016 |  |  | 393.42 |  | 793.13
(Погрузо-разгрузочные работы при дополнительной перевозке)
Объем=0,84*2,4
|  | Всего по позиции |  |  | 12: 793.13
18 | 02-15-1-01-0007 | Перевозка грузов I класса автомобилями-самосвалами грузоподъемностью до 15 т по дорогам с усовершенствованным (асфальтобетонным, цементобетонным, железобетонным, обработанным органическим вяжущим) дорожным покрытием на расстояние 7 км |  |  | т | 2.016 | 1 | 2.016 |  |  | 162.03 |  | 326.65
Объем=0,84*2,4
|  | Всего по позиции |  |  | 12: 326.65
19 | Калькуляция | Утилизация строительного мусора |  |  | м3 | 0.84 | 1 | 0.84 |  |  | 516.67 |  | 434
(Отдельные виды затрат, относимые на стоимость строительных работ)
|  | Всего по позиции |  |  | 12: 434
20 | ГЭСНр68-02-006-01 | Разборка бортовых камней: на бетонном основании |  |  | 4: 100 м; 5: 0.09; 6: 1; 7: 0.09
Объем=9 / 100
| 1 | ОТ(ЗТ) |  |  | 4: чел.-ч; 7: 6.1434; 12: 2719.81
| 1-100-31 | Средний разряд работы 3,1 |  |  | 4: чел.-ч; 5: 68.26; 7: 6.1434; 10: 442.72; 12: 2719.81
| 2 | ЭМ |  |  | 12: 323.93
|  | ОТм(ЗТм) |  |  | 4: чел.-ч; 7: 0.846; 12: 416.5
| 91.18.01-007 | Компрессоры винтовые передвижные с двигателем внутреннего сгорания, давление до 0,7 МПа (7 атм), производительность до 5,4 м3/мин |  |  | 4: маш.час; 5: 9.4; 7: 0.846; 10: 374.23; 12: 316.6
| 4-100-040 | ОТм(Зтм) Средний разряд машинистов 4 |  |  | 4: чел.-ч; 5: 9.4; 7: 0.846; 10: 492.32; 12: 416.5
| 91.21.10-002 | Молотки отбойные пневматические при работе от передвижных компрессоров |  |  | 4: маш.час; 5: 28.2; 7: 2.538; 10: 2.89; 12: 7.33
|  | Итого прямые затраты |  |  | 12: 3460.24
|  | ФОТ |  |  | 12: 3136.31
| Пр/812-102.0-3 | НР Благоустройство (ремонтно-строительные) |  |  | 4: %; 5: 103; 7: 103; 12: 3230.4
| Пр/774-102.0 | СП Благоустройство (ремонтно-строительные) |  |  | 4: %; 5: 54; 7: 54; 12: 1693.61
|  | Всего по позиции |  |  | 10: 93158.33; 12: 8384.25
21 | 03-1 | Погрузка в автотранспортное средство: изделия из сборного железобетона, бетона, керамзитобетона массой до 3 т |  |  | т | 0.9 | 1 | 0.9 |  |  | 393.42 |  | 354.08
(Погрузо-разгрузочные работы при дополнительной перевозке)
Объем=9*0,1
|  | Всего по позиции |  |  | 12: 354.08
22 | 02-15-1-01-0007 | Перевозка грузов I класса автомобилями-самосвалами грузоподъемностью до 15 т по дорогам с усовершенствованным (асфальтобетонным, цементобетонным, железобетонным, обработанным органическим вяжущим) дорожным покрытием на расстояние 7 км |  |  | т | 0.9 | 1 | 0.9 |  |  | 162.03 |  | 145.83
Объем=9*0,1
|  | Всего по позиции |  |  | 12: 145.83
23 | Калькуляция | Утилизация строительного мусора |  |  | м3 | 0.387 | 1 | 0.387 |  |  | 516.67 |  | 199.95
(Отдельные виды затрат, относимые на стоимость строительных работ)
Объем=9*0,043
|  | Всего по позиции |  |  | 12: 199.95
24 | ГЭСНр68-02-012-01 | Разборка тротуаров и дорожек из плит с их отноской и укладкой в штабель // Демонтаж ж/б плиты тротуара (6х2х0,14 м) |  |  | 4: 100 м2; 5: 0.12; 6: 1; 7: 0.12
Объем=(6*2) / 100
| 1 | ОТ(ЗТ) |  |  | 4: чел.-ч; 7: 2.2416; 12: 875.46
| 1-100-17 | Средний разряд работы 1,7 |  |  | 4: чел.-ч; 5: 18.68; 7: 2.2416; 10: 390.55; 12: 875.46
|  | Итого прямые затраты |  |  | 12: 875.46
|  | ФОТ |  |  | 12: 875.46
| Пр/812-102.0-3 | НР Благоустройство (ремонтно-строительные) |  |  | 4: %; 5: 103; 7: 103; 12: 901.72
| Пр/774-102.0 | СП Благоустройство (ремонтно-строительные) |  |  | 4: %; 5: 54; 7: 54; 12: 472.75
|  | Всего по позиции |  |  | 10: 18749.42; 12: 2249.93
25 | 04-1 | Погрузка в автотранспортное средство: изделия из сборного железобетона, бетона, керамзитобетона массой от 3 до 6 т |  |  | т | 4.2 | 1 | 4.2 |  |  | 324.43 |  | 1362.61
(Погрузо-разгрузочные работы при дополнительной перевозке)
|  | Всего по позиции |  |  | 12: 1362.61
26 | 01-20-1-01-0004 | Перевозка грузов I класса автомобилями бортовыми грузоподъемностью до 20 т по дорогам с усовершенствованным (асфальтобетонным, цементобетонным, железобетонным, обработанным органическим вяжущим) дорожным покрытием на расстояние 4 км // Перевозка на базу МУП "Югорскэнергогаз" |  |  | т | 4.2 | 1 | 4.2 |  |  | 326.06 |  | 1369.45
(Дополнительная перевозка грузов автотранспортом (Автомобили бортовые))
|  | Всего по позиции |  |  | 12: 1369.45
27 | 04-2 | Разгрузка с автотранспортного средства: изделия из сборного железобетона, бетона, керамзитобетона массой от 3 до 6 т |  |  | т | 4.2 | 1 | 4.2 |  |  | 324.43 |  | 1362.61
(Погрузо-разгрузочные работы при дополнительной перевозке)
|  | Всего по позиции |  |  | 12: 1362.61
28 | ГЭСН01-01-030-01 | Разработка грунта с перемещением до 10 м бульдозерами мощностью: 59 кВт (80 л.с.), группа грунтов 1 // Срезка растительного слоя грунта |  |  | 4: 1000 м3; 5: 0.0029; 6: 1; 7: 0.0029
Объем=2,9 / 1000
| 2 | ЭМ |  |  | 12: 41.12
|  | ОТм(ЗТм) |  |  | 4: чел.-ч; 7: 0.028536; 12: 16.15
| 91.01.01-034 | Бульдозеры, мощность 59 кВт (80 л.с.) |  |  | маш.час | 9.84 |  | 0.028536 | 828.16 | 1.74 | 1441 |  | 41.12
| 4-100-050 | ОТм(Зтм) Средний разряд машинистов 5 |  |  | 4: чел.-ч; 5: 9.84; 7: 0.028536; 10: 565.8; 12: 16.15
|  | Итого прямые затраты |  |  | 12: 57.27
|  | ФОТ |  |  | 12: 16.15
| Пр/812-001.1-3 | НР Земляные работы, выполняемые механизированным способом |  |  | 4: %; 5: 93; 7: 93; 12: 15.02
| Пр/774-001.1 | СП Земляные работы, выполняемые механизированным способом |  |  | 4: %; 5: 46; 7: 46; 12: 7.43
|  | Всего по позиции |  |  | 10: 27489.66; 12: 79.72
29 | 45-1 | Погрузка в автотранспортное средство: грунт растительного слоя (земля, перегной) |  |  | т | 4.06 | 1 | 4.06 |  |  | 96.47 |  | 391.67
(Погрузо-разгрузочные работы при дополнительной перевозке)
Объем=2,9*1,4
|  | Всего по позиции |  |  | 12: 391.67
30 | 02-15-1-01-0003 | Перевозка грузов I класса автомобилями-самосвалами грузоподъемностью до 15 т по дорогам с усовершенствованным (асфальтобетонным, цементобетонным, железобетонным, обработанным органическим вяжущим) дорожным покрытием на расстояние 3 км |  |  | т | 4.06 | 1 | 4.06 |  |  | 96.49 |  | 391.75
Объем=2,9*1,4
|  | Всего по позиции |  |  | 12: 391.75
31 | ГЭСН27-02-010-02 | Установка бортовых камней бетонных: при других видах покрытий (дорожных) |  |  | 4: 100 м; 5: 0.07; 6: 1; 7: 0.07
Объем=7 / 100
| 1 | ОТ(ЗТ) |  |  | 4: чел.-ч; 7: 4.886; 12: 2118.23
| 1-100-29 | Средний разряд работы 2,9 |  |  | 4: чел.-ч; 5: 69.8; 7: 4.886; 10: 433.53; 12: 2118.23
| 2 | ЭМ |  |  | 12: 86.26
|  | ОТм(ЗТм) |  |  | 4: чел.-ч; 7: 0.0455; 12: 29.62
| 91.05.05-015 | Краны на автомобильном ходу, грузоподъемность 16 т |  |  | 4: маш.час; 5: 0.61; 7: 0.0427; 10: 1978.25; 12: 84.47
| 4-100-060 | ОТм(Зтм) Средний разряд машинистов 6 |  |  | 4: чел.-ч; 5: 0.61; 7: 0.0427; 10: 661.32; 12: 28.24
| 91.14.02-001 | Автомобили бортовые, грузоподъемность до 5 т |  |  | 4: маш.час; 5: 0.04; 7: 0.0028; 10: 640.31; 12: 1.79
| 4-100-040 | ОТм(Зтм) Средний разряд машинистов 4 |  |  | 4: чел.-ч; 5: 0.04; 7: 0.0028; 10: 492.32; 12: 1.38
| 4 | М |  |  | 12: 4916.26
| 01.7.15.06-0111 | Гвозди строительные |  |  | т | 0.001 |  | 7e-05 | 70296.2 | 1.21 | 85058.4 |  | 5.95
| 04.1.02.05-0006 | Смеси бетонные тяжелого бетона (БСТ), класс В15 (М200) |  |  | м3 | 5.9 |  | 0.413 | 4742.74 | 2.38 | 11287.72 |  | 4661.83
| 04.3.01.09-0014 | Раствор готовый кладочный, цементный, М100 |  |  | м3 | 0.06 |  | 0.0042 | 3778.62 | 2.2 | 8312.96 |  | 34.91
| 11.1.03.06-0070 | Доска обрезная хвойных пород, естественной влажности, длина 2-6,5 м, ширина 100-250 мм, толщина 25 мм, сорт II |  |  | м3 | 0.17 |  | 0.0119 | 10082.68 | 1.78 | 17947.17 |  | 213.57
П,Н | 05.2.03.03 | Камни бортовые бетонные |  |  | 4: м3; 5: 0; 7: 0
|  | Итого прямые затраты |  |  | 12: 7150.37
|  | ФОТ |  |  | 12: 2147.85
| Пр/812-021.0-3 | НР Автомобильные дороги |  |  | 4: %; 5: 148; 7: 148; 12: 3178.82
| Пр/774-021.0 | СП Автомобильные дороги |  |  | 4: %; 5: 134; 7: 134; 12: 2878.12
|  | Всего по позиции |  |  | 10: 188675.86; 12: 13207.31
31.1 | ФСБЦ-05.2.03.03-0011 | Камни бортовые бетонные марки БР, БВ, бетон В22,5 (М300) // Бортовые камни БР 100.30.15 |  |  | м3 | 0.301 | 1 | 0.301 | 7444.62 | 2.85 | 21217.17 |  | 6386.37
(Материалы для строительных работ)
Объем=7*0,043
|  | Всего по позиции |  |  | 12: 6386.37
32 | ГЭСН27-02-010-02 | Установка бортовых камней бетонных: при других видах покрытий (тротуарных) |  |  | 4: 100 м; 5: 0.22; 6: 1; 7: 0.22
Объем=22 / 100
| 1 | ОТ(ЗТ) |  |  | 4: чел.-ч; 7: 15.356; 12: 6657.29
| 1-100-29 | Средний разряд работы 2,9 |  |  | 4: чел.-ч; 5: 69.8; 7: 15.356; 10: 433.53; 12: 6657.29
| 2 | ЭМ |  |  | 12: 271.11
|  | ОТм(ЗТм) |  |  | 4: чел.-ч; 7: 0.143; 12: 93.08
| 91.05.05-015 | Краны на автомобильном ходу, грузоподъемность 16 т |  |  | 4: маш.час; 5: 0.61; 7: 0.1342; 10: 1978.25; 12: 265.48
| 4-100-060 | ОТм(Зтм) Средний разряд машинистов 6 |  |  | 4: чел.-ч; 5: 0.61; 7: 0.1342; 10: 661.32; 12: 88.75
| 91.14.02-001 | Автомобили бортовые, грузоподъемность до 5 т |  |  | 4: маш.час; 5: 0.04; 7: 0.0088; 10: 640.31; 12: 5.63
| 4-100-040 | ОТм(Зтм) Средний разряд машинистов 4 |  |  | 4: чел.-ч; 5: 0.04; 7: 0.0088; 10: 492.32; 12: 4.33
| 4 | М |  |  | 12: 13326.4
| 01.7.15.06-0111 | Гвозди строительные |  |  | т | 0.001 |  | 0.00022 | 70296.2 | 1.21 | 85058.4 |  | 18.71
| 04.1.02.05-0006 | Смеси бетонные тяжелого бетона (БСТ), класс В15 (М200) |  |  | м3 | 5.9 | 0.86 | 1.1163 | 4742.74 | 2.38 | 11287.72 |  | 12600.26
| 04.3.01.09-0014 | Раствор готовый кладочный, цементный, М100 |  |  | м3 | 0.06 | 0.33 | 0.004356 | 3778.62 | 2.2 | 8312.96 |  | 36.21
| 11.1.03.06-0070 | Доска обрезная хвойных пород, естественной влажности, длина 2-6,5 м, ширина 100-250 мм, толщина 25 мм, сорт II |  |  | м3 | 0.17 |  | 0.0374 | 10082.68 | 1.78 | 17947.17 |  | 671.22
П,Н | 05.2.03.03 | Камни бортовые бетонные |  |  | 4: м3; 5: 0; 7: 0
|  | Итого прямые затраты |  |  | 12: 20347.88
|  | ФОТ |  |  | 12: 6750.37
| Пр/812-021.0-3 | НР Автомобильные дороги |  |  | 4: %; 5: 148; 7: 148; 12: 9990.55
| Пр/774-021.0 | СП Автомобильные дороги |  |  | 4: %; 5: 134; 7: 134; 12: 9045.5
|  | Всего по позиции |  |  | 10: 179017.86; 12: 39383.93
32.1 | ФСБЦ-05.2.03.03-0011 | Камни бортовые бетонные марки БР, БВ, бетон В22,5 (М300) // Бортовые камни БР 100.20.8 |  |  | м3 | 0.352 | 1 | 0.352 | 7444.62 | 2.85 | 21217.17 |  | 7468.44
(Материалы для строительных работ)
Объем=22*0,016
|  | Всего по позиции |  |  | 12: 7468.44
33 | ГЭСН27-04-001-04 | Устройство подстилающих и выравнивающих слоев оснований: из щебня |  |  | 4: 100 м3; 5: 0.0254; 6: 1; 7: 0.0254
Объем=2,54 / 100
| 1 | ОТ(ЗТ) |  |  | 4: чел.-ч; 7: 0.54864; 12: 225.76
| 1-100-23 | Средний разряд работы 2,3 |  |  | 4: чел.-ч; 5: 21.6; 7: 0.54864; 10: 411.49; 12: 225.76
| 2 | ЭМ |  |  | 12: 1443.41
|  | ОТм(ЗТм) |  |  | 4: чел.-ч; 7: 0.52324; 12: 335.6
| 91.01.01-035 | Бульдозеры, мощность 79 кВт (108 л.с.) |  |  | маш.час | 2.59 |  | 0.065786 | 887.54 | 1.74 | 1544.32 |  | 101.59
| 4-100-060 | ОТм(Зтм) Средний разряд машинистов 6 |  |  | 4: чел.-ч; 5: 2.59; 7: 0.065786; 10: 661.32; 12: 43.51
| 91.01.02-004 | Автогрейдеры среднего типа, мощность 99 кВт (135 л.с.) |  |  | маш.час | 2.3 |  | 0.05842 | 1299.64 | 1.46 | 1897.47 |  | 110.85
| 4-100-060 | ОТм(Зтм) Средний разряд машинистов 6 |  |  | 4: чел.-ч; 5: 2.3; 7: 0.05842; 10: 661.32; 12: 38.63
| 91.06.05-011 | Погрузчики одноковшовые универсальные фронтальные пневмоколесные, номинальная вместимость основного ковша 2,6 м3, грузоподъемность 5 т |  |  | 4: маш.час; 5: 2.46; 7: 0.062484; 10: 1901.81; 12: 118.83
| 4-100-050 | ОТм(Зтм) Средний разряд машинистов 5 |  |  | 4: чел.-ч; 5: 2.46; 7: 0.062484; 10: 565.8; 12: 35.35
| 91.08.03-030 | Катки самоходные пневмоколесные статические, масса 30 т |  |  | маш.час | 12.21 |  | 0.31013 | 2391.6 | 1.45 | 3467.82 |  | 1075.49
| 4-100-060 | ОТм(Зтм) Средний разряд машинистов 6 |  |  | 4: чел.-ч; 5: 12.21; 7: 0.31013; 10: 661.32; 12: 205.1
| 91.13.01-038 | Машины поливомоечные, вместимость цистерны 6 м3 |  |  | маш.час | 1.04 |  | 0.026416 | 1043.14 | 1.33 | 1387.38 |  | 36.65
| 4-100-040 | ОТм(Зтм) Средний разряд машинистов 4 |  |  | 4: чел.-ч; 5: 1.04; 7: 0.026416; 10: 492.32; 12: 13.01
| 4 | М |  |  | 12: 9.27
| 01.7.03.01-0001 | Вода |  |  | м3 | 7 |  | 0.1778 | 35.71 | 1.46 | 52.14 |  | 9.27
П,Н | 02.2.05.04 | Щебень из плотных горных пород |  |  | 4: м3; 5: 0; 7: 0
|  | Итого прямые затраты |  |  | 12: 2014.04
|  | ФОТ |  |  | 12: 561.36
| Пр/812-021.0-3 | НР Автомобильные дороги |  |  | 4: %; 5: 148; 7: 148; 12: 830.81
| Пр/774-021.0 | СП Автомобильные дороги |  |  | 4: %; 5: 134; 7: 134; 12: 752.22
|  | Всего по позиции |  |  | 10: 141616.93; 12: 3597.07
33.1 | ФСБЦ-02.2.05.04-2056 | Щебень из плотных горных пород для строительных работ М 600, фракция 10-20 мм |  |  | м3 | 3.2258 | 1 | 3.2258 | 1839.35 | 2.18 | 4009.78 |  | 12934.75
(Материалы для строительных работ)
|  | Всего по позиции |  |  | 12: 12934.75
34 | ГЭСН27-07-003-03 | Устройство бетонных плитных тротуаров из сборных фигурных бетонных плит с заполнением швов песчано-цементной смесью |  |  | 4: 100 м2; 5: 0.254; 6: 1; 7: 0.254
Объем=25,4 / 100
| 1 | ОТ(ЗТ) |  |  | 4: чел.-ч; 7: 21.3665; 12: 9694.83
| 1-100-33 | Средний разряд работы 3,3 |  |  | 4: чел.-ч; 5: 84.12; 7: 21.3665; 10: 453.74; 12: 9694.83
| 2 | ЭМ |  |  | 12: 1563.54
|  | ОТм(ЗТм) |  |  | 4: чел.-ч; 7: 1.3411; 12: 736.67
| 91.05.05-015 | Краны на автомобильном ходу, грузоподъемность 16 т |  |  | 4: маш.час; 5: 1.78; 7: 0.45212; 10: 1978.25; 12: 894.41
| 4-100-060 | ОТм(Зтм) Средний разряд машинистов 6 |  |  | 4: чел.-ч; 5: 1.78; 7: 0.45212; 10: 661.32; 12: 299
| 91.08.09-001 | Виброплиты с двигателем внутреннего сгорания |  |  | 4: маш.час; 5: 8; 7: 2.032; 10: 49.16; 12: 99.89
| 91.14.02-001 | Автомобили бортовые, грузоподъемность до 5 т |  |  | 4: маш.час; 5: 3.5; 7: 0.889; 10: 640.31; 12: 569.24
| 4-100-040 | ОТм(Зтм) Средний разряд машинистов 4 |  |  | 4: чел.-ч; 5: 3.5; 7: 0.889; 10: 492.32; 12: 437.67
Н | 04.3.02.13 | Смеси цементно-песчаные |  |  | 4: т; 5: 5.415; 7: 1.3754
П,Н | 05.2.04.04 | Плиты бетонные тротуарные фигурные |  |  | 4: м2; 5: 0; 7: 0
|  | Итого прямые затраты |  |  | 12: 11995.04
|  | ФОТ |  |  | 12: 10431.5
| Пр/812-021.1-3 | НР Устройство покрытий дорожек, тротуаров, мостовых и площадок и прочее |  |  | 4: %; 5: 114; 7: 114; 12: 11891.91
| Пр/774-021.1 | СП Устройство покрытий дорожек, тротуаров, мостовых и площадок и прочее |  |  | 4: %; 5: 77; 7: 77; 12: 8032.26
|  | Всего по позиции |  |  | 10: 125666.18; 12: 31919.21
34.1 | ФСБЦ-04.3.02.13-0214 | Смеси сухие цементно-песчаные кладочные, класс В7,5 (М100) |  |  | т | 1.3754 | 1 | 1.3754 | 2810.05 | 1.88 | 5282.89 |  | 7266.14
(Материалы для строительных работ)
|  | Всего по позиции |  |  | 12: 7266.14
34.2 | ФСБЦ-05.2.02.19-0052 применительно | Плитка вибропрессованная тротуарная, форма прямоугольник, на сером цементе, цветная, размеры 200х100х60 мм // Брусчатка "Кирпичик" 199х99х60 мм |  |  | м2 | 25.908 | 1 | 25.908 | 633.03 | 1.66 | 1050.83 |  | 27224.9
(Материалы для строительных работ)
|  | Всего по позиции |  |  | 12: 27224.9
Итоги по разделу 2 Ремонт и устройство тротуара возле пешеходного перехода к магазину "Магнит Семейный" (через ул. Торговая) :
|  | Итого прямые затраты (справочно) |  |  | 12: 114755.4
в том числе:
|  | Оплата труда рабочих |  |  | 12: 22484.54
|  | Эксплуатация машин |  |  | 12: 3909.93
|  | Оплата труда машинистов (Отм) |  |  | 12: 1696.67
|  | Материалы |  |  | 12: 85800.03
|  | Перевозка |  |  | 12: 864.23
|  | Строительные работы |  |  | 12: 168415.95
|  | Строительные работы |  |  | 12: 167551.72
в том числе:
|  | оплата труда |  |  | 12: 22484.54
|  | эксплуатация машин и механизмов |  |  | 12: 3909.93
|  | оплата труда машинистов (Отм) |  |  | 12: 1696.67
|  | материалы |  |  | 12: 85800.03
|  | накладные расходы |  |  | 12: 30427.3
|  | сметная прибыль |  |  | 12: 23233.25
|  | Перевозка |  |  | 12: 864.23
|  | Итого ФОТ (справочно) |  |  | 12: 24181.21
|  | Итого накладные расходы (справочно) |  |  | 12: 30427.3
|  | Итого сметная прибыль (справочно) |  |  | 12: 23233.25
|  | Итого по разделу 2 Ремонт и устройство тротуара возле пешеходного перехода к магазину "Магнит Семейный" (через ул. Торговая) |  |  | 12: 168415.95
Справочно
|  | затраты труда рабочих |  |  | 7: 51.0244
|  | затраты труда машинистов |  |  | 7: 3.0318
Итоги по смете:
|  | Всего прямые затраты (справочно) |  |  | 12: 213150.2
в том числе:
|  | Оплата труда рабочих |  |  | 12: 34655.37
|  | Эксплуатация машин |  |  | 12: 5576.27
|  | Оплата труда машинистов (Отм) |  |  | 12: 2383.97
|  | Материалы |  |  | 12: 169297.54
|  | Перевозка |  |  | 12: 1237.05
|  | Строительные работы |  |  | 12: 294304.07
|  | Строительные работы |  |  | 12: 293067.02
в том числе:
|  | оплата труда |  |  | 12: 34655.37
|  | эксплуатация машин и механизмов |  |  | 12: 5576.27
|  | оплата труда машинистов (Отм) |  |  | 12: 2383.97
|  | материалы |  |  | 12: 169297.54
|  | накладные расходы |  |  | 12: 46199.49
|  | сметная прибыль |  |  | 12: 34954.38
|  | Перевозка |  |  | 12: 1237.05
|  | Всего ФОТ (справочно) |  |  | 12: 37039.34
|  | Всего накладные расходы (справочно) |  |  | 12: 46199.49
|  | Всего сметная прибыль (справочно) |  |  | 12: 34954.38
|  | НДС 20% |  |  | 12: 58860.81
|  | ВСЕГО по смете |  |  | 12: 353164.88
Справочно
|  | затраты труда рабочих |  |  | 7: 78.0296
|  | затраты труда машинистов |  |  | 7: 4.259
ЛОКАЛЬНЫЙ СМЕТНЫЙ РАСЧЕТ (СМЕТА)
Выполнение работ по обеспечению беспрепятственного доступа для маломобильных групп населения к объекту социальной инфраструктуры (устройство тротуара по ул. Декабристов в районе магазина "Пятерочка") в городе Югорске
(наименование работ и затрат)
Составлен | ресурсно-индексным | методом
Основание
(проектная и (или) иная техническая документация)
Составлен(а) в текущем уровне цен
Сметная стоимость |  |  | 1289.29 | тыс.руб.
в том числе:
| строительных работ |  | 1074.41 | тыс.руб. | 7: Средства на оплату труда рабочих; 11: 178.78; 12: тыс.руб.
| монтажных работ |  | 0 | тыс.руб. | 7: Средства на оплату труда машинистов; 11: 9.84; 12: тыс.руб.
| оборудования |  | 0 | тыс.руб. | 7: Нормативные затраты труда рабочих; 11: 396.74; 12: чел.-ч.
| прочих затрат |  | 0 | тыс.руб. | 7: Нормативные затраты труда машинистов; 11: 18.74; 12: чел.-ч.
№ п/п | Обоснование | Наименование работ и затрат |  |  | 4: Единица измерения; 5: Количество; 8: Сметная стоимость, руб.
[6 empty] | на единицу измерения | коэффициенты | всего с учетом коэффициентов | на единицу измерения в базисном уровне цен | индекс | на единицу измерения в текущем уровне цен | коэффициенты | всего в текущем уровне цен
1 | 2 | 3 |  |  | 4 | 5 | 6 | 7 | 8 | 9 | 10 | 11 | 12
Раздел 1. Демонтажные работы
1 | ГЭСН27-03-010-01 | Разборка бортовых камней: на бетонном основании (дорожных) |  |  | 4: 100 м; 5: 0.3; 6: 1; 7: 0.3
Объем=30 / 100
| 1 | ОТ(ЗТ) |  |  | 4: чел.-ч; 7: 23.01; 12: 9305.24
| 1-100-23 | Средний разряд работы 2,3 |  |  | 4: чел.-ч; 5: 76.7; 7: 23.01; 10: 404.4; 12: 9305.24
|  | Итого прямые затраты |  |  | 12: 9305.24
|  | ФОТ |  |  | 12: 9305.24
| Пр/812-021.0-3 | НР Автомобильные дороги |  |  | 4: %; 5: 148; 7: 148; 12: 13771.76
| Пр/774-021.0 | СП Автомобильные дороги |  |  | 4: %; 5: 134; 7: 134; 12: 12469.02
|  | Всего по позиции |  |  | 10: 118486.73; 12: 35546.02
2 | ГЭСН07-06-002-07 применительно | Устройство плит перекрытий каналов площадью: свыше 1 до 5 м2 // Демонтаж плиты перекрытия колодца 1,5х1,5 м |  |  | 4: 100 шт; 5: 0.01; 6: 1; 7: 0.01
Объем=1 / 100
| Приказ от 14.07.2022 № 571/пр п.83 табл.2 | Демонтаж (разборка) сборных бетонных и железобетонных строительных конструкций ОЗП=0,8; ЭМ=0,8 к расх.; ЗПМ=0,8; МАТ=0 к расх.; ТЗ=0,8; ТЗМ=0,8
| 1 | ОТ(ЗТ) |  |  | 4: чел.-ч; 7: 0.79496; 12: 376.02
| 1-100-38 | Средний разряд работы 3,8 |  |  | чел.-ч | 99.37 | 0.8 | 0.79496 |  |  | 473 |  | 376.02
| 2 | ЭМ |  |  | 12: 1127.3
|  | ОТм(ЗТм) |  |  | 4: чел.-ч; 7: 0.46608; 12: 302.92
| 91.05.06-007 | Краны на гусеничном ходу, грузоподъемность 25 т |  |  | маш.час | 58.26 | 0.8 | 0.46608 | 1703.3 | 1.42 | 2418.69 |  | 1127.3
| 4-100-060 | ОТм(Зтм) Средний разряд машинистов 6 |  |  | чел.-ч | 58.26 | 0.8 | 0.46608 |  |  | 649.93 |  | 302.92
| 4 | М |  |  | 12: 0
| 04.3.01.09-0012 | Раствор готовый кладочный, цементный, М50 |  |  | м3 | 0.51 | 0 | 0 | 3486.8 | 1.98 | 6903.86 |  | 0
Н | 05.1.01.12 | Конструкции сборные железобетонные |  |  | 4: шт; 5: 100; 6: 0; 7: 0
|  | Итого прямые затраты |  |  | 12: 1806.24
|  | ФОТ |  |  | 12: 678.94
| Пр/812-007.0-3 | НР Бетонные и железобетонные сборные конструкции и работы в строительстве |  |  | 4: %; 5: 111; 7: 111; 12: 753.62
| Пр/774-007.0 | СП Бетонные и железобетонные сборные конструкции и работы в строительстве |  |  | 4: %; 5: 73; 7: 73; 12: 495.63
|  | Всего по позиции |  |  | 10: 305549; 12: 3055.49
3 | ГЭСН09-05-007-03 применительно | Вырезка отверстий в металлоконструкциях при толщине стали: от 10 до 20 мм // Понижение канализационного колодца |  |  | 4: 100 м; 5: 0.04; 6: 1; 7: 0.04
Объем=4 / 100
| 1 | ОТ(ЗТ) |  |  | 4: чел.-ч; 7: 1.2528; 12: 606.14
| 1-100-40 | Средний разряд работы 4,0 |  |  | 4: чел.-ч; 5: 31.32; 7: 1.2528; 10: 483.83; 12: 606.14
| 2 | ЭМ |  |  | 12: 1.9
|  | ОТм(ЗТм) |  |  | 4: чел.-ч; 7: 0.000272; 12: 0.15
| 91.05.05-015 | Краны на автомобильном ходу, грузоподъемность 16 т |  |  | 4: маш.час; 5: 0.004; 7: 0.00016; 10: 1873.16; 12: 0.3
| 4-100-060 | ОТм(Зтм) Средний разряд машинистов 6 |  |  | 4: чел.-ч; 5: 0.004; 7: 0.00016; 10: 649.93; 12: 0.1
| 91.14.02-001 | Автомобили бортовые, грузоподъемность до 5 т |  |  | 4: маш.час; 5: 0.0028; 7: 0.000112; 10: 640.49; 12: 0.07
| 4-100-040 | ОТм(Зтм) Средний разряд машинистов 4 |  |  | 4: чел.-ч; 5: 0.0028; 7: 0.000112; 10: 483.83; 12: 0.05
| 91.17.04-042 | Аппараты для газовой сварки и резки |  |  | маш.час | 5.4 |  | 0.216 | 4.35 | 1.63 | 7.09 |  | 1.53
| 4 | М |  |  | 12: 194.41
| 01.3.02.03-0001 | Ацетилен газообразный технический |  |  | м3 | 3.36 |  | 0.1344 | 340.41 | 1.47 | 500.4 |  | 67.25
| 01.3.02.08-0001 | Кислород газообразный технический |  |  | м3 | 24.3 |  | 0.972 | 114.64 | 1.09 | 124.96 |  | 121.46
| 01.7.03.04-0001 | Электроэнергия |  |  | 4: кВт-ч; 5: 22.5; 7: 0.9; 10: 6.33; 12: 5.7
|  | Итого прямые затраты |  |  | 12: 802.6
|  | ФОТ |  |  | 12: 606.29
| Пр/812-009.0-3 | НР Строительные металлические конструкции |  |  | 4: %; 5: 94; 7: 94; 12: 569.91
| Пр/774-009.0 | СП Строительные металлические конструкции |  |  | 4: %; 5: 62; 7: 62; 12: 375.9
|  | Всего по позиции |  |  | 10: 43710.25; 12: 1748.41
4 | ГЭСНр68-03-004-01 | Демонтаж металлических ограждений высотой до 1 м (с сохранением) |  |  | 4: 100 м; 5: 0.04; 6: 1; 7: 0.04
Объем=4 / 100
| 1 | ОТ(ЗТ) |  |  | 4: чел.-ч; 7: 1.1812; 12: 507.53
| 1-100-30 | Средний разряд работы 3,0 |  |  | 4: чел.-ч; 5: 29.53; 7: 1.1812; 10: 429.67; 12: 507.53
| 2 | ЭМ |  |  | 12: 7.69
|  | ОТм(ЗТм) |  |  | 4: чел.-ч; 7: 0.012; 12: 5.81
| 91.14.02-001 | Автомобили бортовые, грузоподъемность до 5 т |  |  | 4: маш.час; 5: 0.3; 7: 0.012; 10: 640.49; 12: 7.69
| 4-100-040 | ОТм(Зтм) Средний разряд машинистов 4 |  |  | 4: чел.-ч; 5: 0.3; 7: 0.012; 10: 483.83; 12: 5.81
| 4 | М |  |  | 12: 0.92
| 01.7.03.04-0001 | Электроэнергия |  |  | 4: кВт-ч; 5: 3.63; 7: 0.1452; 10: 6.33; 12: 0.92
П,Н | 01.7.17.06 | Диски отрезные |  |  | 4: шт; 5: 0; 7: 0
|  | Итого прямые затраты |  |  | 12: 521.95
|  | ФОТ |  |  | 12: 513.34
| Пр/812-102.0-3 | НР Благоустройство (ремонтно-строительные) |  |  | 4: %; 5: 103; 7: 103; 12: 528.74
| Пр/774-102.0 | СП Благоустройство (ремонтно-строительные) |  |  | 4: %; 5: 54; 7: 54; 12: 277.2
|  | Всего по позиции |  |  | 10: 33197.25; 12: 1327.89
5 | ГЭСН27-12-010-04 | Разборка дорог из сборных железобетонных плит площадью: свыше 3 м2 // Демонтаж плит дорожных 6х2х0,14 (с сохранением) |  |  | 4: 100 м3; 5: 0.1008; 6: 1; 7: 0.1008
Объем=((6*2*0,14)*6) / 100
| 1 | ОТ(ЗТ) |  |  | 4: чел.-ч; 7: 3.8566; 12: 1601.38
| 1-100-26 | Средний разряд работы 2,6 |  |  | 4: чел.-ч; 5: 38.26; 7: 3.8566; 10: 415.23; 12: 1601.38
| 2 | ЭМ |  |  | 12: 3859.08
|  | ОТм(ЗТм) |  |  | 4: чел.-ч; 7: 2.9817; 12: 1701.3
| 91.01.02-004 | Автогрейдеры среднего типа, мощность 99 кВт (135 л.с.) |  |  | маш.час | 0.31 |  | 0.031248 | 1299.64 | 1.44 | 1871.48 |  | 58.48
| 4-100-060 | ОТм(Зтм) Средний разряд машинистов 6 |  |  | 4: чел.-ч; 5: 0.31; 7: 0.031248; 10: 649.93; 12: 20.31
| 91.05.05-015 | Краны на автомобильном ходу, грузоподъемность 16 т |  |  | 4: маш.час; 5: 15.14; 7: 1.5261; 10: 1873.16; 12: 2858.65
| 4-100-060 | ОТм(Зтм) Средний разряд машинистов 6 |  |  | 4: чел.-ч; 5: 15.14; 7: 1.5261; 10: 649.93; 12: 991.87
| 91.13.01-038 | Машины поливомоечные, вместимость цистерны 6 м3 |  |  | маш.час | 0.4 |  | 0.04032 | 1043.14 | 1.32 | 1376.94 |  | 55.52
| 4-100-040 | ОТм(Зтм) Средний разряд машинистов 4 |  |  | 4: чел.-ч; 5: 0.4; 7: 0.04032; 10: 483.83; 12: 19.51
| 91.14.02-001 | Автомобили бортовые, грузоподъемность до 5 т |  |  | 4: маш.час; 5: 13.73; 7: 1.384; 10: 640.49; 12: 886.43
| 4-100-040 | ОТм(Зтм) Средний разряд машинистов 4 |  |  | 4: чел.-ч; 5: 13.73; 7: 1.384; 10: 483.83; 12: 669.61
|  | Итого прямые затраты |  |  | 12: 7161.76
|  | ФОТ |  |  | 12: 3302.68
| Пр/812-021.0-3 | НР Автомобильные дороги |  |  | 4: %; 5: 148; 7: 148; 12: 4887.97
| Пр/774-021.0 | СП Автомобильные дороги |  |  | 4: %; 5: 134; 7: 134; 12: 4425.59
|  | Всего по позиции |  |  | 10: 163445.63; 12: 16475.32
6 | ГЭСНр68-02-004-04 | Разборка покрытий и оснований: асфальтобетонных с помощью молотков отбойных |  |  | 4: 100 м3; 5: 0.0252; 6: 1; 7: 0.0252
Объем=(28*0,09) / 100
| 1 | ОТ(ЗТ) |  |  | 4: чел.-ч; 7: 3.906; 12: 1635.99
| 1-100-27 | Средний разряд работы 2,7 |  |  | 4: чел.-ч; 5: 155; 7: 3.906; 10: 418.84; 12: 1635.99
| 2 | ЭМ |  |  | 12: 435.78
|  | ОТм(ЗТм) |  |  | 4: чел.-ч; 7: 0.98406; 12: 482.61
| 91.01.02-004 | Автогрейдеры среднего типа, мощность 99 кВт (135 л.с.) |  |  | маш.час | 1.55 |  | 0.03906 | 1299.64 | 1.44 | 1871.48 |  | 73.1
| 4-100-060 | ОТм(Зтм) Средний разряд машинистов 6 |  |  | 4: чел.-ч; 5: 1.55; 7: 0.03906; 10: 649.93; 12: 25.39
| 91.12.06-012 | Рыхлители прицепные (без трактора) |  |  | маш.час | 1.29 |  | 0.032508 | 62.31 | 1.63 | 101.57 |  | 3.3
| 91.18.01-007 | Компрессоры винтовые передвижные с двигателем внутреннего сгорания, давление до 0,7 МПа (7 атм), производительность до 5,4 м3/мин |  |  | 4: маш.час; 5: 37.5; 7: 0.945; 10: 374.56; 12: 353.96
| 4-100-040 | ОТм(Зтм) Средний разряд машинистов 4 |  |  | 4: чел.-ч; 5: 37.5; 7: 0.945; 10: 483.83; 12: 457.22
| 91.21.10-002 | Молотки отбойные пневматические при работе от передвижных компрессоров |  |  | маш.час | 75 |  | 1.89 | 2.11 | 1.36 | 2.87 |  | 5.42
|  | Итого прямые затраты |  |  | 12: 2554.38
|  | ФОТ |  |  | 12: 2118.6
| Пр/812-102.0-3 | НР Благоустройство (ремонтно-строительные) |  |  | 4: %; 5: 103; 7: 103; 12: 2182.16
| Пр/774-102.0 | СП Благоустройство (ремонтно-строительные) |  |  | 4: %; 5: 54; 7: 54; 12: 1144.04
|  | Всего по позиции |  |  | 10: 233356.35; 12: 5880.58
7 | ГЭСНр69-01-019-03 | Разборка горизонтальных поверхностей бетонных конструкций при помощи отбойных молотков, бетон марки: 200 |  |  | 4: м3; 5: 1.12; 6: 1; 7: 1.12
Объем=8*0,14
| 1 | ОТ(ЗТ) |  |  | 4: чел.-ч; 7: 29.568; 12: 12704.48
| 1-100-30 | Средний разряд работы 3,0 |  |  | 4: чел.-ч; 5: 26.4; 7: 29.568; 10: 429.67; 12: 12704.48
| 2 | ЭМ |  |  | 12: 1741.51
| 91.18.01-012 | Компрессоры поршневые передвижные с электродвигателем, давление до 0,6 МПа (6 атм), производительность до 3,5 м3/мин |  |  | маш.час | 12.23 |  | 13.6976 | 99.51 | 1.22 | 121.4 |  | 1662.89
| 91.21.10-002 | Молотки отбойные пневматические при работе от передвижных компрессоров |  |  | маш.час | 24.46 |  | 27.3952 | 2.11 | 1.36 | 2.87 |  | 78.62
|  | Итого прямые затраты |  |  | 12: 14445.99
|  | ФОТ |  |  | 12: 12704.48
| Пр/812-103.0-3 | НР Прочие ремонтно-строительные работы |  |  | 4: %; 5: 93; 7: 93; 12: 11815.17
| Пр/774-103.0 | СП Прочие ремонтно-строительные работы |  |  | 4: %; 5: 44; 7: 44; 12: 5589.97
|  | Всего по позиции |  |  | 10: 28438.51; 12: 31851.13
8 | ГЭСН27-09-008-01 применительно | Установка дорожных знаков бесфундаментных: на металлических стойках // Демонтаж дорожного знака с металлической стойкой |  |  | 4: 100 шт; 5: 0.02; 6: 1; 7: 0.02
Объем=2 / 100
| Приказ от 14.07.2022 № 571/пр п.83 табл.2 | Демонтаж (разборка) металлических, металлокомпозитных, композитных конструкций ОЗП=0,7; ЭМ=0,7 к расх.; ЗПМ=0,7; МАТ=0 к расх.; ТЗ=0,7; ТЗМ=0,7
| 1 | ОТ(ЗТ) |  |  | 4: чел.-ч; 7: 4.48; 12: 1924.92
| 1-100-30 | Средний разряд работы 3,0 |  |  | чел.-ч | 320 | 0.7 | 4.48 |  |  | 429.67 |  | 1924.92
| 2 | ЭМ |  |  | 12: 268.52
|  | ОТм(ЗТм) |  |  | 4: чел.-ч; 7: 0.20342; 12: 113.07
| 91.04.01-033 | Машины бурильно-крановые на базе трактора на гусеничном ходу мощностью 93 кВт (126 л.с.), глубина бурения до 5 м, диаметр скважин до 800 мм |  |  | маш.час | 11 | 0.7 | 0.154 | 998.38 | 1.37 | 1367.78 |  | 210.64
| 4-100-050 | ОТм(Зтм) Средний разряд машинистов 5 |  |  | чел.-ч | 11 | 0.7 | 0.154 |  |  | 556.05 |  | 85.63
| 91.05.05-015 | Краны на автомобильном ходу, грузоподъемность 16 т |  |  | маш.час | 1.52 | 0.7 | 0.02128 |  |  | 1873.16 |  | 39.86
| 4-100-060 | ОТм(Зтм) Средний разряд машинистов 6 |  |  | чел.-ч | 1.52 | 0.7 | 0.02128 |  |  | 649.93 |  | 13.83
| 91.14.02-001 | Автомобили бортовые, грузоподъемность до 5 т |  |  | маш.час | 2.01 | 0.7 | 0.02814 |  |  | 640.49 |  | 18.02
| 4-100-040 | ОТм(Зтм) Средний разряд машинистов 4 |  |  | чел.-ч | 2.01 | 0.7 | 0.02814 |  |  | 483.83 |  | 13.61
| 4 | М |  |  | 12: 0
| 01.7.15.02-0082 | Болты стальные с шестигранной головкой, диаметр резьбы М8 (М10, М12, М14), длина 16-160 мм |  |  | т | 0.048 | 0 | 0 | 106965.2 | 1.19 | 127288.59 |  | 0
| 14.4.01.08-0001 | Грунтовка В-КФ-093 |  |  | т | 0.01935 | 0 | 0 | 170358.45 | 1.12 | 190801.46 |  | 0
| 14.4.04.08-0001 | Эмаль ПФ-115, цветная, белый |  |  | т | 0.00562 | 0 | 0 | 60045.35 | 1.61 | 96673.01 |  | 0
| 14.5.09.07-0031 | Растворитель Р-4А |  |  | т | 0.00338 | 0 | 0 | 105971.44 | 1.23 | 130344.87 |  | 0
Н | 01.5.03.03 | Знаки дорожные |  |  | 4: шт; 5: 100; 6: 0; 7: 0
Н | 01.5.03.05 | Стойки для дорожных знаков |  |  | 4: шт; 5: 100; 6: 0; 7: 0
|  | Итого прямые затраты |  |  | 12: 2306.51
|  | ФОТ |  |  | 12: 2037.99
| Пр/812-021.0-3 | НР Автомобильные дороги |  |  | 4: %; 5: 148; 7: 148; 12: 3016.23
| Пр/774-021.0 | СП Автомобильные дороги |  |  | 4: %; 5: 134; 7: 134; 12: 2730.91
|  | Всего по позиции |  |  | 10: 402682.5; 12: 8053.65
9 | ГЭСН01-02-057-01 | Разработка грунта вручную в траншеях глубиной до 2 м без креплений с откосами, группа грунтов: 1 |  |  | 4: 100 м3; 5: 0.14; 6: 1; 7: 0.14
Объем=14 / 100
| 1 | ОТ(ЗТ) |  |  | 4: чел.-ч; 7: 16.52; 12: 6501.78
| 1-100-20 | Средний разряд работы 2,0 |  |  | 4: чел.-ч; 5: 118; 7: 16.52; 10: 393.57; 12: 6501.78
|  | Итого прямые затраты |  |  | 12: 6501.78
|  | ФОТ |  |  | 12: 6501.78
| Пр/812-001.2-3 | НР Земляные работы, выполняемые ручным способом |  |  | 4: %; 5: 90; 7: 90; 12: 5851.6
| Пр/774-001.2 | СП Земляные работы, выполняемые ручным способом |  |  | 4: %; 5: 40; 7: 40; 12: 2600.71
|  | Всего по позиции |  |  | 10: 106814.93; 12: 14954.09
10 | 51-1 | Погрузка в автотранспортное средство: прочие материалы, детали (с использованием погрузчика) |  |  | т | 30.29 | 1 | 30.29 |  |  | 611.9 |  | 18534.45
(Погрузо-разгрузочные работы при дополнительной перевозке)
|  | Всего по позиции |  |  | 12: 18534.45
11 | 01-20-1-01-0005 | Перевозка грузов I класса автомобилями бортовыми грузоподъемностью до 20 т по дорогам с усовершенствованным (асфальтобетонным, цементобетонным, железобетонным, обработанным органическим вяжущим) дорожным покрытием на расстояние 5 км |  |  | т | 30.29 | 1 | 30.29 |  |  | 323.72 |  | 9805.48
(Дополнительная перевозка грузов автотранспортом (Автомобили бортовые))
|  | Всего по позиции |  |  | 12: 9805.48
Итоги по разделу 1 Демонтажные работы :
|  | Итого прямые затраты (справочно) |  |  | 12: 73746.38
в том числе:
|  | Оплата труда рабочих |  |  | 12: 35163.48
|  | Эксплуатация машин |  |  | 12: 7441.78
|  | Оплата труда машинистов (Отм) |  |  | 12: 2605.86
|  | Материалы |  |  | 12: 28535.26
|  | Строительные работы |  |  | 12: 147232.51
в том числе:
|  | оплата труда |  |  | 12: 35163.48
|  | эксплуатация машин и механизмов |  |  | 12: 7441.78
|  | оплата труда машинистов (Отм) |  |  | 12: 2605.86
|  | материалы |  |  | 12: 28535.26
|  | накладные расходы |  |  | 12: 43377.16
|  | сметная прибыль |  |  | 12: 30108.97
|  | Итого ФОТ (справочно) |  |  | 12: 37769.34
|  | Итого накладные расходы (справочно) |  |  | 12: 43377.16
|  | Итого сметная прибыль (справочно) |  |  | 12: 30108.97
|  | Итого по разделу 1 Демонтажные работы |  |  | 12: 147232.51
Справочно
|  | затраты труда рабочих |  |  | 7: 84.5696
|  | затраты труда машинистов |  |  | 7: 4.6475
Раздел 2. Монтажные работы
12 | ГЭСН07-06-002-07 | Устройство плит перекрытий каналов площадью: свыше 1 до 5 м2 // Устройство плиты перекрытия 1,5х1,5 м |  |  | 4: 100 шт; 5: 0.01; 6: 1; 7: 0.01
Объем=1 / 100
| 1 | ОТ(ЗТ) |  |  | 4: чел.-ч; 7: 0.9937; 12: 470.02
| 1-100-38 | Средний разряд работы 3,8 |  |  | 4: чел.-ч; 5: 99.37; 7: 0.9937; 10: 473; 12: 470.02
| 2 | ЭМ |  |  | 12: 1409.13
|  | ОТм(ЗТм) |  |  | 4: чел.-ч; 7: 0.5826; 12: 378.65
| 91.05.06-007 | Краны на гусеничном ходу, грузоподъемность 25 т |  |  | маш.час | 58.26 |  | 0.5826 | 1703.3 | 1.42 | 2418.69 |  | 1409.13
| 4-100-060 | ОТм(Зтм) Средний разряд машинистов 6 |  |  | 4: чел.-ч; 5: 58.26; 7: 0.5826; 10: 649.93; 12: 378.65
| 4 | М |  |  | 12: 35.21
| 04.3.01.09-0012 | Раствор готовый кладочный, цементный, М50 |  |  | м3 | 0.51 |  | 0.0051 | 3486.8 | 1.98 | 6903.86 |  | 35.21
Н | 05.1.01.12 | Конструкции сборные железобетонные |  |  | 4: шт; 5: 100; 7: 1
|  | Итого прямые затраты |  |  | 12: 2293.01
|  | ФОТ |  |  | 12: 848.67
| Пр/812-007.0-3 | НР Бетонные и железобетонные сборные конструкции и работы в строительстве |  |  | 4: %; 5: 111; 7: 111; 12: 942.02
| Пр/774-007.0 | СП Бетонные и железобетонные сборные конструкции и работы в строительстве |  |  | 4: %; 5: 73; 7: 73; 12: 619.53
|  | Всего по позиции |  |  | 10: 385456; 12: 3854.56
12.1 | ФСБЦ-05.1.06.06-1028 применительно | Плиты перекрытий коллекторные железобетонные, объем от 1 до 2 м3, бетон В22,5, расход арматуры от 150 до 200 кг/м3 // Плита перекрытия 1,5х1,5 с отверстием 700 мм |  |  | м3 | 0.22 | 1 | 0.22 | 27996.61 | 1.27 | 35555.69 |  | 7822.25
(Материалы для строительных работ)
|  | Всего по позиции |  |  | 12: 7822.25
13 | ГЭСН23-04-011-01 | Установка люка | bar: 4 to 7
| 1 | ОТ(ЗТ) |  |  | 4: чел.-ч; 7: 1.31; 12: 569.97
| 1-100-31 | Средний разряд работы 3,1 |  |  | 4: чел.-ч; 5: 1.31; 7: 1.31; 10: 435.09; 12: 569.97
| 2 | ЭМ |  |  | 12: 38.43
|  | ОТм(ЗТм) |  |  | 4: чел.-ч; 7: 0.06; 12: 29.03
| 91.14.02-001 | Автомобили бортовые, грузоподъемность до 5 т |  |  | 4: маш.час; 5: 0.06; 7: 0.06; 10: 640.49; 12: 38.43
| 4-100-040 | ОТм(Зтм) Средний разряд машинистов 4 |  |  | 4: чел.-ч; 5: 0.06; 7: 0.06; 10: 483.83; 12: 29.03
| 4 | М |  |  | 12: 10.04
| 04.1.02.05-0007 | Смеси бетонные тяжелого бетона (БСТ), класс В20 (М250) |  |  | м3 | 0.0008 |  | 0.0008 | 4808.88 | 2.61 | 12551.18 |  | 10.04
Н | 08.1.02.06 | Люки чугунные | bar: 4 to 5; 7
|  | Итого прямые затраты |  |  | 12: 647.47
|  | ФОТ |  |  | 12: 599
| Пр/812-018.0-3 | НР Наружные сети водопровода, канализации, теплоснабжения, газопровода |  |  | 4: %; 5: 118; 7: 118; 12: 706.82
| Пр/774-018.0 | СП Наружные сети водопровода, канализации, теплоснабжения, газопровода |  |  | 4: %; 5: 74; 7: 74; 12: 443.26
|  | Всего по позиции |  |  | 10: 1797.55; 12: 1797.55
13.1 | ФСБЦ-08.1.02.06-0043 | Люк чугунный круглый тяжелый, номинальная нагрузка 250 кН, диаметр лаза 600 мм |  |  | шт | 1 | 1 | 1 | 6404.93 | 1.5 | 9607.4 |  | 9607.4
(Материалы для строительных работ)
|  | Всего по позиции |  |  | 12: 9607.4
14 | ГЭСН27-02-010-02 | Установка бортовых камней бетонных: при других видах покрытий |  |  | 4: 100 м; 5: 0.45; 6: 1; 7: 0.45
Объем=45 / 100
| 1 | ОТ(ЗТ) |  |  | 4: чел.-ч; 7: 31.41; 12: 13382.54
| 1-100-29 | Средний разряд работы 2,9 |  |  | 4: чел.-ч; 5: 69.8; 7: 31.41; 10: 426.06; 12: 13382.54
| 2 | ЭМ |  |  | 12: 525.71
|  | ОТм(ЗТм) |  |  | 4: чел.-ч; 7: 0.2925; 12: 187.12
| 91.05.05-015 | Краны на автомобильном ходу, грузоподъемность 16 т |  |  | 4: маш.час; 5: 0.61; 7: 0.2745; 10: 1873.16; 12: 514.18
| 4-100-060 | ОТм(Зтм) Средний разряд машинистов 6 |  |  | 4: чел.-ч; 5: 0.61; 7: 0.2745; 10: 649.93; 12: 178.41
| 91.14.02-001 | Автомобили бортовые, грузоподъемность до 5 т |  |  | 4: маш.час; 5: 0.04; 7: 0.018; 10: 640.49; 12: 11.53
| 4-100-040 | ОТм(Зтм) Средний разряд машинистов 4 |  |  | 4: чел.-ч; 5: 0.04; 7: 0.018; 10: 483.83; 12: 8.71
| 4 | М |  |  | 12: 28906.68
| 01.7.15.06-0111 | Гвозди строительные |  |  | т | 0.001 |  | 0.00045 | 70296.2 | 1.2 | 84355.44 |  | 37.96
| 04.1.02.05-0006 | Смеси бетонные тяжелого бетона (БСТ), класс В15 (М200) |  |  | м3 | 5.9 |  | 2.655 | 4742.74 | 2.17 | 10291.75 |  | 27324.6
| 04.3.01.09-0014 | Раствор готовый кладочный, цементный, М100 |  |  | м3 | 0.06 |  | 0.027 | 3778.62 | 1.98 | 7481.67 |  | 202.01
| 11.1.03.06-0070 | Доска обрезная хвойных пород, естественной влажности, длина 2-6,5 м, ширина 100-250 мм, толщина 25 мм, сорт II |  |  | м3 | 0.17 |  | 0.0765 | 10082.68 | 1.74 | 17543.86 |  | 1342.11
П,Н | 05.2.03.03 | Камни бортовые бетонные |  |  | 4: м3; 5: 0; 7: 0
|  | Итого прямые затраты |  |  | 12: 43002.05
|  | ФОТ |  |  | 12: 13569.66
| Пр/812-021.0-3 | НР Автомобильные дороги |  |  | 4: %; 5: 148; 7: 148; 12: 20083.1
| Пр/774-021.0 | СП Автомобильные дороги |  |  | 4: %; 5: 134; 7: 134; 12: 18183.34
|  | Всего по позиции |  |  | 10: 180596.64; 12: 81268.49
14.1 | ФСБЦ-05.2.03.03-0012 | Камни бортовые бетонные марки БР, БВ, бетон В30 (М400) |  |  | м3 | 1.935 | 1 | 1.935 | 5746.75 | 2.78 | 15975.97 |  | 30913.5
(Материалы для строительных работ)
Объем=45*0,043
|  | Всего по позиции |  |  | 12: 30913.5
15 | ГЭСН27-02-010-02 | Установка бортовых камней бетонных: при других видах покрытий |  |  | 4: 100 м; 5: 0.85; 6: 1; 7: 0.85
Объем=85 / 100
| 1 | ОТ(ЗТ) |  |  | 4: чел.-ч; 7: 59.33; 12: 25278.14
| 1-100-29 | Средний разряд работы 2,9 |  |  | 4: чел.-ч; 5: 69.8; 7: 59.33; 10: 426.06; 12: 25278.14
| 2 | ЭМ |  |  | 12: 993.01
|  | ОТм(ЗТм) |  |  | 4: чел.-ч; 7: 0.5525; 12: 353.44
| 91.05.05-015 | Краны на автомобильном ходу, грузоподъемность 16 т |  |  | 4: маш.час; 5: 0.61; 7: 0.5185; 10: 1873.16; 12: 971.23
| 4-100-060 | ОТм(Зтм) Средний разряд машинистов 6 |  |  | 4: чел.-ч; 5: 0.61; 7: 0.5185; 10: 649.93; 12: 336.99
| 91.14.02-001 | Автомобили бортовые, грузоподъемность до 5 т |  |  | 4: маш.час; 5: 0.04; 7: 0.034; 10: 640.49; 12: 21.78
| 4-100-040 | ОТм(Зтм) Средний разряд машинистов 4 |  |  | 4: чел.-ч; 5: 0.04; 7: 0.034; 10: 483.83; 12: 16.45
| 4 | М |  |  | 12: 2988.36
| 01.7.15.06-0111 | Гвозди строительные |  |  | т | 0.001 |  | 0.00085 | 70296.2 | 1.2 | 84355.44 |  | 71.7
| 04.3.01.09-0014 | Раствор готовый кладочный, цементный, М100 |  |  | м3 | 0.06 |  | 0.051 | 3778.62 | 1.98 | 7481.67 |  | 381.57
| 11.1.03.06-0070 | Доска обрезная хвойных пород, естественной влажности, длина 2-6,5 м, ширина 100-250 мм, толщина 25 мм, сорт II |  |  | м3 | 0.17 |  | 0.1445 | 10082.68 | 1.74 | 17543.86 |  | 2535.09
П,Н | 05.2.03.03 | Камни бортовые бетонные |  |  | 4: м3; 5: 0; 7: 0
Уд | 04.1.02.05-0006 | Смеси бетонные тяжелого бетона (БСТ), класс В15 (М200) |  |  | м3 | 5.9 |  | 5.015 | 4742.74 | 2.17 | 10291.75 |  | 51613.13
|  | Итого прямые затраты |  |  | 12: 29612.95
|  | ФОТ |  |  | 12: 25631.58
| Пр/812-021.0-3 | НР Автомобильные дороги |  |  | 4: %; 5: 148; 7: 148; 12: 37934.74
| Пр/774-021.0 | СП Автомобильные дороги |  |  | 4: %; 5: 134; 7: 134; 12: 34346.32
|  | Всего по позиции |  |  | 10: 119875.31; 12: 101894.01
15.1 | ФСБЦ-04.1.02.05-0006 | Смеси бетонные тяжелого бетона (БСТ), класс В15 (М200) |  |  | м3 | 4.3129 | 1 | 4.3129 | 4742.74 | 2.17 | 10291.75 |  | 44387.29
(Материалы для строительных работ)
Объем=5,015*0,86
|  | Всего по позиции |  |  | 12: 44387.29
15.2 | ФСБЦ-05.2.03.03-0011 | Камни бортовые бетонные марки БР, БВ, бетон В22,5 (М300) |  |  | м3 | 1.36 | 1 | 1.36 | 7444.62 | 2.78 | 20696.04 |  | 28146.61
(Материалы для строительных работ)
Объем=85*0,016
|  | Всего по позиции |  |  | 12: 28146.61
16 | ГЭСН11-01-002-04 | Устройство подстилающих слоев: щебеночных |  |  | 4: м3; 5: 18; 6: 1; 7: 18
| 1 | ОТ(ЗТ) |  |  | 4: чел.-ч; 7: 58.32; 12: 26006.05
| 1-100-33 | Средний разряд работы 3,3 |  |  | 4: чел.-ч; 5: 3.24; 7: 58.32; 10: 445.92; 12: 26006.05
| 2 | ЭМ |  |  | 12: 6021.95
|  | ОТм(ЗТм) |  |  | 4: чел.-ч; 7: 9.9; 12: 4906.91
| 91.06.05-011 | Погрузчики одноковшовые универсальные фронтальные пневмоколесные, номинальная вместимость основного ковша 2,6 м3, грузоподъемность 5 т |  |  | 4: маш.час; 5: 0.09; 7: 1.62; 10: 1762.74; 12: 2855.64
| 4-100-050 | ОТм(Зтм) Средний разряд машинистов 5 |  |  | 4: чел.-ч; 5: 0.09; 7: 1.62; 10: 556.05; 12: 900.8
| 91.08.09-023 | Трамбовки пневматические при работе от передвижных компрессорных установок |  |  | маш.час | 0.93 |  | 16.74 | 2.41 | 1.61 | 3.88 |  | 64.95
| 91.18.01-007 | Компрессоры винтовые передвижные с двигателем внутреннего сгорания, давление до 0,7 МПа (7 атм), производительность до 5,4 м3/мин |  |  | 4: маш.час; 5: 0.46; 7: 8.28; 10: 374.56; 12: 3101.36
| 4-100-040 | ОТм(Зтм) Средний разряд машинистов 4 |  |  | 4: чел.-ч; 5: 0.46; 7: 8.28; 10: 483.83; 12: 4006.11
| 4 | М |  |  | 12: 140.78
| 01.7.03.01-0001 | Вода |  |  | м3 | 0.15 |  | 2.7 | 35.71 | 1.46 | 52.14 |  | 140.78
Н | 02.2.02.02 | Каменная мелочь марки 300 |  |  | 4: м3; 5: 0.11; 7: 1.98
Н | 02.2.05.04 | Щебень из природного камня для строительных работ фракции 10-20 мм |  |  | 4: м3; 5: 0.09; 7: 1.62
Н | 02.2.05.04 | Щебень из природного камня для строительных работ фракции 40-70 мм |  |  | 4: м3; 5: 1; 7: 18
Н | 02.2.05.04 | Щебень из природного камня для строительных работ фракции 5-10 мм |  |  | 4: м3; 5: 0.1; 7: 1.8
|  | Итого прямые затраты |  |  | 12: 37075.69
|  | ФОТ |  |  | 12: 30912.96
| Пр/812-011.0-3 | НР Полы |  |  | 4: %; 5: 113; 7: 113; 12: 34931.64
| Пр/774-011.0 | СП Полы |  |  | 4: %; 5: 65; 7: 65; 12: 20093.42
|  | Всего по позиции |  |  | 10: 5116.71; 12: 92100.75
16.1 | ФСБЦ-02.2.05.04-2056 | Щебень из плотных горных пород для строительных работ М 600, фракция 10-20 мм |  |  | м3 | 22.86 | 1 | 22.86 | 1839.35 | 2.25 | 4138.54 |  | 94607.02
(Материалы для строительных работ)
Объем=18*1,27
|  | Всего по позиции |  |  | 12: 94607.02
17 | ГЭСН11-01-002-01 применительно | Устройство подстилающих слоев: песчаных // Устройство подстилающего слоя из пескоцементной смеси |  |  | 4: м3; 5: 4.8; 6: 1; 7: 4.8
| 1 | ОТ(ЗТ) |  |  | 4: чел.-ч; 7: 14.352; 12: 6244.41
| 1-100-31 | Средний разряд работы 3,1 |  |  | 4: чел.-ч; 5: 2.99; 7: 14.352; 10: 435.09; 12: 6244.41
| 2 | ЭМ |  |  | 12: 1080.62
|  | ОТм(ЗТм) |  |  | 4: чел.-ч; 7: 1.44; 12: 724.44
| 91.06.05-011 | Погрузчики одноковшовые универсальные фронтальные пневмоколесные, номинальная вместимость основного ковша 2,6 м3, грузоподъемность 5 т |  |  | 4: маш.час; 5: 0.08; 7: 0.384; 10: 1762.74; 12: 676.89
| 4-100-050 | ОТм(Зтм) Средний разряд машинистов 5 |  |  | 4: чел.-ч; 5: 0.08; 7: 0.384; 10: 556.05; 12: 213.52
| 91.08.09-023 | Трамбовки пневматические при работе от передвижных компрессорных установок |  |  | маш.час | 0.44 |  | 2.112 | 2.41 | 1.61 | 3.88 |  | 8.19
| 91.18.01-007 | Компрессоры винтовые передвижные с двигателем внутреннего сгорания, давление до 0,7 МПа (7 атм), производительность до 5,4 м3/мин |  |  | 4: маш.час; 5: 0.22; 7: 1.056; 10: 374.56; 12: 395.54
| 4-100-040 | ОТм(Зтм) Средний разряд машинистов 4 |  |  | 4: чел.-ч; 5: 0.22; 7: 1.056; 10: 483.83; 12: 510.92
| 4 | М |  |  | 12: 37.54
| 01.7.03.01-0001 | Вода |  |  | м3 | 0.15 |  | 0.72 | 35.71 | 1.46 | 52.14 |  | 37.54
Н | 02.3.01.02 | Песок для строительных работ природный |  |  | 4: м3; 5: 1.12; 7: 5.376
|  | Итого прямые затраты |  |  | 12: 8087.01
|  | ФОТ |  |  | 12: 6968.85
| Пр/812-011.0-3 | НР Полы |  |  | 4: %; 5: 113; 7: 113; 12: 7874.8
| Пр/774-011.0 | СП Полы |  |  | 4: %; 5: 65; 7: 65; 12: 4529.75
|  | Всего по позиции |  |  | 10: 4269.08; 12: 20491.56
17.1 | ФСБЦ-04.3.02.13-0212 | Смеси сухие цементно-песчаные кладочные, класс В3,5 (М50) |  |  | т | 6.9888 | 1 | 6.9888 | 2756.75 | 2.24 | 6175.12 |  | 43156.68
(Материалы для строительных работ)
Объем=5,376*1300/1000
|  | Всего по позиции |  |  | 12: 43156.68
18 | ГЭСН27-07-005-02 | Устройство покрытий из тротуарной плитки, количество плитки при укладке на 1 м2: 55 шт. |  |  | 4: 10 м2; 5: 12; 6: 1; 7: 12
Объем=120 / 10
| 1 | ОТ(ЗТ) |  |  | 4: чел.-ч; 7: 141.6; 12: 69534.1
| 1-100-41 | Средний разряд работы 4,1 |  |  | 4: чел.-ч; 5: 11.8; 7: 141.6; 10: 491.06; 12: 69534.1
| 2 | ЭМ |  |  | 12: 1429.2
|  | ОТм(ЗТм) |  |  | 4: чел.-ч; 7: 1.08; 12: 548.54
| 91.06.05-011 | Погрузчики одноковшовые универсальные фронтальные пневмоколесные, номинальная вместимость основного ковша 2,6 м3, грузоподъемность 5 т |  |  | 4: маш.час; 5: 0.03; 7: 0.36; 10: 1762.74; 12: 634.59
| 4-100-050 | ОТм(Зтм) Средний разряд машинистов 5 |  |  | 4: чел.-ч; 5: 0.03; 7: 0.36; 10: 556.05; 12: 200.18
| 91.08.09-002 | Виброплиты электрические |  |  | маш.час | 0.57 |  | 6.84 | 7.51 | 1.33 | 9.99 |  | 68.33
| 91.13.01-038 | Машины поливомоечные, вместимость цистерны 6 м3 |  |  | маш.час | 0.03 |  | 0.36 | 1043.14 | 1.32 | 1376.94 |  | 495.7
| 4-100-040 | ОТм(Зтм) Средний разряд машинистов 4 |  |  | 4: чел.-ч; 5: 0.03; 7: 0.36; 10: 483.83; 12: 174.18
| 91.14.02-001 | Автомобили бортовые, грузоподъемность до 5 т |  |  | 4: маш.час; 5: 0.03; 7: 0.36; 10: 640.49; 12: 230.58
| 4-100-040 | ОТм(Зтм) Средний разряд машинистов 4 |  |  | 4: чел.-ч; 5: 0.03; 7: 0.36; 10: 483.83; 12: 174.18
| 4 | М |  |  | 12: 125.14
| 01.7.03.01-0001 | Вода |  |  | м3 | 0.2 |  | 2.4 | 35.71 | 1.46 | 52.14 |  | 125.14
| 02.3.01.02-1118 | Песок природный для строительных работ II класс, средний |  |  | 4: м3; 5: 0.05; 7: 0.6; 10: 0; 12: 0
Н | 05.2.02.21 | Плитки тротуарные |  |  | 4: м2; 5: 10.2; 7: 122.4
|  | Итого прямые затраты |  |  | 12: 71636.98
|  | ФОТ |  |  | 12: 70082.64
| Пр/812-021.1-3 | НР Устройство покрытий дорожек, тротуаров, мостовых и площадок и прочее |  |  | 4: %; 5: 114; 7: 114; 12: 79894.21
| Пр/774-021.1 | СП Устройство покрытий дорожек, тротуаров, мостовых и площадок и прочее |  |  | 4: %; 5: 77; 7: 77; 12: 53963.63
|  | Всего по позиции |  |  | 10: 17124.57; 12: 205494.82
18.1 | ФСБЦ-05.2.02.19-0051 | Плитка вибропрессованная тротуарная, форма прямоугольник, на белом цементе, цветная, размеры 200х100х60 мм // Плитка тротуарная: "БРУСЧАТКА", размер 199х99х60 мм, серая |  |  | м2 | 122.4 | 1 | 122.4 | 764.38 | 1.63 | 1245.94 |  | 152503.06
(Материалы для строительных работ)
|  | Всего по позиции |  |  | 12: 152503.06
19 | ГЭСН09-03-012-12 применительно | Монтаж опорных стоек для пролетов: до 24 м // Монтаж стоек (б/у материал) |  |  | 4: т; 5: 0.00443; 6: 1; 7: 0.00443
Объем=4,43*1/1000
| 1 | ОТ(ЗТ) |  |  | 4: чел.-ч; 7: 0.025605; 12: 11.56
| 1-100-34 | Средний разряд работы 3,4 |  |  | 4: чел.-ч; 5: 5.78; 7: 0.025605; 10: 451.34; 12: 11.56
| 2 | ЭМ |  |  | 12: 24.02
|  | ОТм(ЗТм) |  |  | 4: чел.-ч; 7: 0.010145; 12: 6.43
| 91.05.02-005 | Краны козловые, грузоподъемность 32 т |  |  | маш.час | 0.88 |  | 0.0038984 | 1803.79 | 1.54 | 2777.84 |  | 10.83
| 4-100-060 | ОТм(Зтм) Средний разряд машинистов 6 |  |  | 4: чел.-ч; 5: 0.88; 7: 0.0038984; 10: 649.93; 12: 2.53
| 91.05.05-015 | Краны на автомобильном ходу, грузоподъемность 16 т |  |  | 4: маш.час; 5: 0.14; 7: 0.0006202; 10: 1873.16; 12: 1.16
| 4-100-060 | ОТм(Зтм) Средний разряд машинистов 6 |  |  | 4: чел.-ч; 5: 0.14; 7: 0.0006202; 10: 649.93; 12: 0.4
| 91.05.06-007 | Краны на гусеничном ходу, грузоподъемность 25 т |  |  | маш.час | 1.06 |  | 0.0046958 | 1703.3 | 1.42 | 2418.69 |  | 11.36
| 4-100-060 | ОТм(Зтм) Средний разряд машинистов 6 |  |  | 4: чел.-ч; 5: 1.06; 7: 0.0046958; 10: 649.93; 12: 3.05
| 91.14.02-001 | Автомобили бортовые, грузоподъемность до 5 т |  |  | 4: маш.час; 5: 0.21; 7: 0.0009303; 10: 640.49; 12: 0.6
| 4-100-040 | ОТм(Зтм) Средний разряд машинистов 4 |  |  | 4: чел.-ч; 5: 0.21; 7: 0.0009303; 10: 483.83; 12: 0.45
| 91.17.04-042 | Аппараты для газовой сварки и резки |  |  | маш.час | 2 |  | 0.00886 | 4.35 | 1.63 | 7.09 |  | 0.06
| 91.17.04-171 | Аппараты сварочные для ручной дуговой сварки, сварочный ток до 500 А |  |  | маш.час | 0.08 |  | 0.0003544 | 51.1 | 0.66 | 33.73 |  | 0.01
| 4 | М |  |  | 12: 9.84
| 01.3.02.08-0001 | Кислород газообразный технический |  |  | м3 | 1.95 |  | 0.0086385 | 114.64 | 1.09 | 124.96 |  | 1.08
| 01.3.02.09-0022 | Пропан-бутан смесь техническая |  |  | кг | 0.59 |  | 0.0026137 | 41.38 | 1.58 | 65.38 |  | 0.17
| 01.7.11.07-0227 | Электроды сварочные для сварки низколегированных и углеродистых сталей УОНИ 13/45, Э42А, диаметр 4-5 мм |  |  | кг | 0.4 |  | 0.001772 | 155.63 | 1.03 | 160.3 |  | 0.28
| 01.7.15.03-0042 | Болты с гайками и шайбами строительные |  |  | кг | 4 |  | 0.01772 | 174.93 | 1.19 | 208.17 |  | 3.69
| 01.7.15.06-0111 | Гвозди строительные |  |  | т | 1e-05 |  | 0 | 70296.2 | 1.2 | 84355.44 |  | 0
| 01.7.20.08-0071 | Канат пеньковый тросовой свивки, пропитанный, диаметр 26 мм |  |  | т | 0.0001 |  | 4e-07 | 231787.35 | 1.32 | 305959.3 |  | 0.12
| 07.2.07.12-0011 | Металлоконструкции зданий и сооружений с преобладанием гнутых профилей и круглых труб |  |  | т | 0.005 |  | 2.22e-05 | 105278.81 | 1.2 | 126334.57 |  | 2.8
| 08.2.02.11-0007 | Канат двойной свивки ТК, конструкции 6х19(1+6+12)+1 о.с., марка В, из оцинкованной по группе Ж проволоки, маркировочная группа 1570-1770 Н/мм2, диаметр 5,5 мм |  |  | 10 м | 0.0187 |  | 8.28e-05 | 307.84 | 0.93 | 286.29 |  | 0.02
| 08.3.03.06-0002 | Проволока горячекатаная в мотках, диаметр 6,3-6,5 мм |  |  | т | 3e-05 |  | 1e-07 | 60258.2 | 1.17 | 70502.09 |  | 0.01
| 08.3.11.01-1106 | Швеллеры стальные горячекатаные, марки стали Ст3пс, Ст3сп, № 40У, № 40П |  |  | т | 0.00194 |  | 8.6e-06 | 136760 | 0.97 | 132657.2 |  | 1.14
| 11.1.03.01-0061 | Бруски обрезные хвойных пород (ель, сосна), естественной влажности, длина 2-6,5 м, ширина 20-90 мм, толщина 20-90 мм, сорт I |  |  | м3 | 0.00103 |  | 4.6e-06 | 16496.03 | 1.14 | 18805.47 |  | 0.09
| 14.4.01.01-0003 | Грунтовка ГФ-021 |  |  | т | 0.00031 |  | 1.4e-06 | 51280.15 | 1.56 | 79997.03 |  | 0.11
| 14.5.09.07-0030 | Растворитель Р-4 |  |  | т | 0.0006 |  | 2.7e-06 | 98526.45 | 1.23 | 121187.53 |  | 0.33
Н | 07.2.07.12 | Конструкции стальные |  |  | 4: т; 5: 1; 7: 0.00443
|  | Итого прямые затраты |  |  | 12: 51.85
|  | ФОТ |  |  | 12: 17.99
| Пр/812-009.0-3 | НР Строительные металлические конструкции |  |  | 4: %; 5: 94; 7: 94; 12: 16.91
| Пр/774-009.0 | СП Строительные металлические конструкции |  |  | 4: %; 5: 62; 7: 62; 12: 11.15
|  | Всего по позиции |  |  | 10: 18038.37; 12: 79.91
20 | ГЭСН09-06-024-10 применительно | Монтаж: лестниц, площадок, ограждений, панелей и дверок с теплоизоляционной обшивкой // Монтаж секций ограждения (б/у материал) |  |  | 4: т; 5: 0.024; 6: 1; 7: 0.024
Объем=12*2/1000
| 1 | ОТ(ЗТ) |  |  | 4: чел.-ч; 7: 0.8424; 12: 407.58
| 1-100-40 | Средний разряд работы 4,0 |  |  | 4: чел.-ч; 5: 35.1; 7: 0.8424; 10: 483.83; 12: 407.58
| 2 | ЭМ |  |  | 12: 36.58
|  | ОТм(ЗТм) |  |  | 4: чел.-ч; 7: 0.01968; 12: 11.19
| 91.05.05-015 | Краны на автомобильном ходу, грузоподъемность 16 т |  |  | 4: маш.час; 5: 0.42; 7: 0.01008; 10: 1873.16; 12: 18.88
| 4-100-060 | ОТм(Зтм) Средний разряд машинистов 6 |  |  | 4: чел.-ч; 5: 0.42; 7: 0.01008; 10: 649.93; 12: 6.55
| 91.06.03-055 | Лебедки электрические тяговым усилием 19,62 кН (2 т) |  |  | маш.час | 8.7 |  | 0.2088 | 11.45 | 1.49 | 17.06 |  | 3.56
| 91.14.02-001 | Автомобили бортовые, грузоподъемность до 5 т |  |  | 4: маш.час; 5: 0.4; 7: 0.0096; 10: 640.49; 12: 6.15
| 4-100-040 | ОТм(Зтм) Средний разряд машинистов 4 |  |  | 4: чел.-ч; 5: 0.4; 7: 0.0096; 10: 483.83; 12: 4.64
| 91.17.04-042 | Аппараты для газовой сварки и резки |  |  | маш.час | 1.92 |  | 0.04608 | 4.35 | 1.63 | 7.09 |  | 0.33
| 91.17.04-171 | Аппараты сварочные для ручной дуговой сварки, сварочный ток до 500 А |  |  | маш.час | 9.46 |  | 0.22704 | 51.1 | 0.66 | 33.73 |  | 7.66
| 4 | М |  |  | 12: 38.81
| 01.3.02.08-0001 | Кислород газообразный технический |  |  | м3 | 1.7 |  | 0.0408 | 114.64 | 1.09 | 124.96 |  | 5.1
| 01.3.02.09-0022 | Пропан-бутан смесь техническая |  |  | кг | 0.51 |  | 0.01224 | 41.38 | 1.58 | 65.38 |  | 0.8
| 01.7.11.07-0227 | Электроды сварочные для сварки низколегированных и углеродистых сталей УОНИ 13/45, Э42А, диаметр 4-5 мм |  |  | кг | 6 |  | 0.144 | 155.63 | 1.03 | 160.3 |  | 23.08
| 01.7.15.03-0042 | Болты с гайками и шайбами строительные |  |  | кг | 0.03 |  | 0.00072 | 174.93 | 1.19 | 208.17 |  | 0.15
| 01.7.15.06-0111 | Гвозди строительные |  |  | т | 1e-05 |  | 2e-07 | 70296.2 | 1.2 | 84355.44 |  | 0.02
| 01.7.20.08-0071 | Канат пеньковый тросовой свивки, пропитанный, диаметр 26 мм |  |  | т | 0.0001 |  | 2.4e-06 | 231787.35 | 1.32 | 305959.3 |  | 0.73
| 08.2.02.11-0007 | Канат двойной свивки ТК, конструкции 6х19(1+6+12)+1 о.с., марка В, из оцинкованной по группе Ж проволоки, маркировочная группа 1570-1770 Н/мм2, диаметр 5,5 мм |  |  | 10 м | 0.0187 |  | 0.0004488 | 307.84 | 0.93 | 286.29 |  | 0.13
| 08.3.03.06-0002 | Проволока горячекатаная в мотках, диаметр 6,3-6,5 мм |  |  | т | 3e-05 |  | 7e-07 | 60258.2 | 1.17 | 70502.09 |  | 0.05
| 08.3.11.01-1106 | Швеллеры стальные горячекатаные, марки стали Ст3пс, Ст3сп, № 40У, № 40П |  |  | т | 0.00194 |  | 4.66e-05 | 136760 | 0.97 | 132657.2 |  | 6.18
| 11.1.03.01-0061 | Бруски обрезные хвойных пород (ель, сосна), естественной влажности, длина 2-6,5 м, ширина 20-90 мм, толщина 20-90 мм, сорт I |  |  | м3 | 0.0005 |  | 1.2e-05 | 16496.03 | 1.14 | 18805.47 |  | 0.23
| 14.4.01.01-0003 | Грунтовка ГФ-021 |  |  | т | 0.00031 |  | 7.4e-06 | 51280.15 | 1.56 | 79997.03 |  | 0.59
| 14.5.09.07-0030 | Растворитель Р-4 |  |  | т | 0.0006 |  | 1.44e-05 | 98526.45 | 1.23 | 121187.53 |  | 1.75
Н | 07.2.07.13 | Конструкции стальные |  |  | 4: т; 5: 1; 7: 0.024
|  | Итого прямые затраты |  |  | 12: 494.16
|  | ФОТ |  |  | 12: 418.77
| Пр/812-009.0-3 | НР Строительные металлические конструкции |  |  | 4: %; 5: 94; 7: 94; 12: 393.64
| Пр/774-009.0 | СП Строительные металлические конструкции |  |  | 4: %; 5: 62; 7: 62; 12: 259.64
|  | Всего по позиции |  |  | 10: 47810; 12: 1147.44
21 | ГЭСН06-01-001-01 применительно | Устройство бетонной подготовки // Бетонирование стойки ограждения |  |  | 4: 100 м3; 5: 0.00027; 6: 1; 7: 0.00027
Объем=0,027 / 100
| 1 | ОТ(ЗТ) |  |  | 4: чел.-ч; 7: 0.03645; 12: 14.35
| 1-100-20 | Средний разряд работы 2,0 |  |  | 4: чел.-ч; 5: 135; 7: 0.03645; 10: 393.57; 12: 14.35
| 2 | ЭМ |  |  | 12: 4.87
|  | ОТм(ЗТм) |  |  | 4: чел.-ч; 7: 0.0048924; 12: 3.18
| 91.05.01-017 | Краны башенные, грузоподъемность 8 т |  |  | маш.час | 18 |  | 0.00486 | 622.62 | 1.6 | 996.19 |  | 4.84
| 4-100-060 | ОТм(Зтм) Средний разряд машинистов 6 |  |  | 4: чел.-ч; 5: 18; 7: 0.00486; 10: 649.93; 12: 3.16
| 91.07.04-002 | Вибраторы поверхностные |  |  | маш.час | 5.93 |  | 0.0016011 | 8.54 | 0.9 | 7.69 |  | 0.01
| 91.14.02-001 | Автомобили бортовые, грузоподъемность до 5 т |  |  | 4: маш.час; 5: 0.12; 7: 3.24e-05; 10: 640.49; 12: 0.02
| 4-100-040 | ОТм(Зтм) Средний разряд машинистов 4 |  |  | 4: чел.-ч; 5: 0.12; 7: 3.24e-05; 10: 483.83; 12: 0.02
| 4 | М |  |  | 12: 1.01
| 01.7.03.01-0001 | Вода |  |  | м3 | 1.75 |  | 0.0004725 | 35.71 | 1.46 | 52.14 |  | 0.02
| 01.7.07.12-0024 | Пленка полиэтиленовая, толщина 0,15 мм |  |  | м2 | 250 |  | 0.0675 | 12.83 | 1.14 | 14.63 |  | 0.99
Н | 04.1.02.05 | Смеси бетонные тяжелого бетона |  |  | 4: м3; 5: 102; 7: 0.02754
|  | Итого прямые затраты |  |  | 12: 23.41
|  | ФОТ |  |  | 12: 17.53
| Пр/812-006.0-3 | НР Бетонные и железобетонные монолитные конструкции и работы в строительстве |  |  | 4: %; 5: 103; 7: 103; 12: 18.06
| Пр/774-006.0 | СП Бетонные и железобетонные монолитные конструкции и работы в строительстве |  |  | 4: %; 5: 58; 7: 58; 12: 10.17
|  | Всего по позиции |  |  | 10: 191259.26; 12: 51.64
21.1 | ФСБЦ-04.1.02.05-0005 | Смеси бетонные тяжелого бетона (БСТ), класс В12,5 (М150) |  |  | м3 | 0.02754 | 1 | 0.02754 | 4693.99 | 2.17 | 10185.96 |  | 280.52
(Материалы для строительных работ)
|  | Всего по позиции |  |  | 12: 280.52
22 | ГЭСН27-09-008-01 | Установка дорожных знаков бесфундаментных: на металлических стойках (б/у материал) |  |  | 4: 100 шт; 5: 0.01; 6: 1; 7: 0.01
Объем=1 / 100
| 1 | ОТ(ЗТ) |  |  | 4: чел.-ч; 7: 3.2; 12: 1374.94
| 1-100-30 | Средний разряд работы 3,0 |  |  | 4: чел.-ч; 5: 320; 7: 3.2; 10: 429.67; 12: 1374.94
| 2 | ЭМ |  |  | 12: 191.8
|  | ОТм(ЗТм) |  |  | 4: чел.-ч; 7: 0.1453; 12: 80.77
| 91.04.01-033 | Машины бурильно-крановые на базе трактора на гусеничном ходу мощностью 93 кВт (126 л.с.), глубина бурения до 5 м, диаметр скважин до 800 мм |  |  | маш.час | 11 |  | 0.11 | 998.38 | 1.37 | 1367.78 |  | 150.46
| 4-100-050 | ОТм(Зтм) Средний разряд машинистов 5 |  |  | 4: чел.-ч; 5: 11; 7: 0.11; 10: 556.05; 12: 61.17
| 91.05.05-015 | Краны на автомобильном ходу, грузоподъемность 16 т |  |  | 4: маш.час; 5: 1.52; 7: 0.0152; 10: 1873.16; 12: 28.47
| 4-100-060 | ОТм(Зтм) Средний разряд машинистов 6 |  |  | 4: чел.-ч; 5: 1.52; 7: 0.0152; 10: 649.93; 12: 9.88
| 91.14.02-001 | Автомобили бортовые, грузоподъемность до 5 т |  |  | 4: маш.час; 5: 2.01; 7: 0.0201; 10: 640.49; 12: 12.87
| 4-100-040 | ОТм(Зтм) Средний разряд машинистов 4 |  |  | 4: чел.-ч; 5: 2.01; 7: 0.0201; 10: 483.83; 12: 9.72
| 4 | М |  |  | 12: 107.86
| 01.7.15.02-0082 | Болты стальные с шестигранной головкой, диаметр резьбы М8 (М10, М12, М14), длина 16-160 мм |  |  | т | 0.048 |  | 0.00048 | 106965.2 | 1.19 | 127288.59 |  | 61.1
| 14.4.01.08-0001 | Грунтовка В-КФ-093 |  |  | т | 0.01935 |  | 0.0001935 | 170358.45 | 1.12 | 190801.46 |  | 36.92
| 14.4.04.08-0001 | Эмаль ПФ-115, цветная, белый |  |  | т | 0.00562 |  | 5.62e-05 | 60045.35 | 1.61 | 96673.01 |  | 5.43
| 14.5.09.07-0031 | Растворитель Р-4А |  |  | т | 0.00338 |  | 3.38e-05 | 105971.44 | 1.23 | 130344.87 |  | 4.41
Н | 01.5.03.03 | Знаки дорожные |  |  | 4: шт; 5: 100; 7: 1
Н | 01.5.03.05 | Стойки для дорожных знаков |  |  | 4: шт; 5: 100; 7: 1
|  | Итого прямые затраты |  |  | 12: 1755.37
|  | ФОТ |  |  | 12: 1455.71
| Пр/812-021.0-3 | НР Автомобильные дороги |  |  | 4: %; 5: 148; 7: 148; 12: 2154.45
| Пр/774-021.0 | СП Автомобильные дороги |  |  | 4: %; 5: 134; 7: 134; 12: 1950.65
|  | Всего по позиции |  |  | 10: 586047; 12: 5860.47
23 | ГЭСН27-09-012-01 применительно | При установке дополнительных щитков добавлять к нормам таблиц с 27-09-008 по 27-09-011 (б/у материал) |  |  | 4: 100 шт; 5: 0.01; 6: 1; 7: 0.01
Объем=1 / 100
| 1 | ОТ(ЗТ) |  |  | 4: чел.-ч; 7: 0.69; 12: 296.47
| 1-100-30 | Средний разряд работы 3,0 |  |  | 4: чел.-ч; 5: 69; 7: 0.69; 10: 429.67; 12: 296.47
| 4 | М |  |  | 12: 22.27
| 08.1.02.11-0001 | Поковки из квадратных заготовок, масса 1,5-4,5 кг |  |  | т | 0.048 |  | 0.00048 | 55898.18 | 0.83 | 46395.49 |  | 22.27
Н | 01.5.03.03 | Знаки дорожные |  |  | 4: шт; 5: 100; 7: 1
|  | Итого прямые затраты |  |  | 12: 318.74
|  | ФОТ |  |  | 12: 296.47
| Пр/812-021.0-3 | НР Автомобильные дороги |  |  | 4: %; 5: 148; 7: 148; 12: 438.78
| Пр/774-021.0 | СП Автомобильные дороги |  |  | 4: %; 5: 134; 7: 134; 12: 397.27
|  | Всего по позиции |  |  | 10: 115479; 12: 1154.79
24 | ГЭСН06-01-001-01 применительно | Устройство бетонной подготовки // Бетонирование стоек |  |  | 4: 100 м3; 5: 0.00045; 6: 1; 7: 0.00045
Объем=0,045 / 100
| 1 | ОТ(ЗТ) |  |  | 4: чел.-ч; 7: 0.06075; 12: 23.91
| 1-100-20 | Средний разряд работы 2,0 |  |  | 4: чел.-ч; 5: 135; 7: 0.06075; 10: 393.57; 12: 23.91
| 2 | ЭМ |  |  | 12: 8.12
|  | ОТм(ЗТм) |  |  | 4: чел.-ч; 7: 0.008154; 12: 5.29
| 91.05.01-017 | Краны башенные, грузоподъемность 8 т |  |  | маш.час | 18 |  | 0.0081 | 622.62 | 1.6 | 996.19 |  | 8.07
| 4-100-060 | ОТм(Зтм) Средний разряд машинистов 6 |  |  | 4: чел.-ч; 5: 18; 7: 0.0081; 10: 649.93; 12: 5.26
| 91.07.04-002 | Вибраторы поверхностные |  |  | маш.час | 5.93 |  | 0.0026685 | 8.54 | 0.9 | 7.69 |  | 0.02
| 91.14.02-001 | Автомобили бортовые, грузоподъемность до 5 т |  |  | 4: маш.час; 5: 0.12; 7: 5.4e-05; 10: 640.49; 12: 0.03
| 4-100-040 | ОТм(Зтм) Средний разряд машинистов 4 |  |  | 4: чел.-ч; 5: 0.12; 7: 5.4e-05; 10: 483.83; 12: 0.03
| 4 | М |  |  | 12: 1.69
| 01.7.03.01-0001 | Вода |  |  | м3 | 1.75 |  | 0.0007875 | 35.71 | 1.46 | 52.14 |  | 0.04
| 01.7.07.12-0024 | Пленка полиэтиленовая, толщина 0,15 мм |  |  | м2 | 250 |  | 0.1125 | 12.83 | 1.14 | 14.63 |  | 1.65
Н | 04.1.02.05 | Смеси бетонные тяжелого бетона |  |  | 4: м3; 5: 102; 7: 0.0459
|  | Итого прямые затраты |  |  | 12: 39.01
|  | ФОТ |  |  | 12: 29.2
| Пр/812-006.0-3 | НР Бетонные и железобетонные монолитные конструкции и работы в строительстве |  |  | 4: %; 5: 103; 7: 103; 12: 30.08
| Пр/774-006.0 | СП Бетонные и железобетонные монолитные конструкции и работы в строительстве |  |  | 4: %; 5: 58; 7: 58; 12: 16.94
|  | Всего по позиции |  |  | 10: 191177.78; 12: 86.03
24.1 | ФСБЦ-04.1.02.05-0005 | Смеси бетонные тяжелого бетона (БСТ), класс В12,5 (М150) |  |  | м3 | 0.0459 | 1 | 0.0459 | 4693.99 | 2.17 | 10185.96 |  | 467.54
(Материалы для строительных работ)
|  | Всего по позиции |  |  | 12: 467.54
Итоги по разделу 2 Монтажные работы :
|  | Итого прямые затраты (справочно) |  |  | 12: 606929.57
в том числе:
|  | Оплата труда рабочих |  |  | 12: 143614.04
|  | Эксплуатация машин |  |  | 12: 11763.44
|  | Оплата труда машинистов (Отм) |  |  | 12: 7234.99
|  | Материалы |  |  | 12: 444317.1
|  | Строительные работы |  |  | 12: 927173.89
в том числе:
|  | оплата труда |  |  | 12: 143614.04
|  | эксплуатация машин и механизмов |  |  | 12: 11763.44
|  | оплата труда машинистов (Отм) |  |  | 12: 7234.99
|  | материалы |  |  | 12: 444317.1
|  | накладные расходы |  |  | 12: 185419.25
|  | сметная прибыль |  |  | 12: 134825.07
|  | Итого ФОТ (справочно) |  |  | 12: 150849.03
|  | Итого накладные расходы (справочно) |  |  | 12: 185419.25
|  | Итого сметная прибыль (справочно) |  |  | 12: 134825.07
|  | Итого по разделу 2 Монтажные работы |  |  | 12: 927173.89
Справочно
|  | затраты труда рабочих |  |  | 7: 312.1709
|  | затраты труда машинистов |  |  | 7: 14.0958
Итоги по смете:
|  | Всего прямые затраты (справочно) |  |  | 12: 680675.95
в том числе:
|  | Оплата труда рабочих |  |  | 12: 178777.52
|  | Эксплуатация машин |  |  | 12: 19205.22
|  | Оплата труда машинистов (Отм) |  |  | 12: 9840.85
|  | Материалы |  |  | 12: 472852.36
|  | Строительные работы |  |  | 12: 1074406.4
в том числе:
|  | оплата труда |  |  | 12: 178777.52
|  | эксплуатация машин и механизмов |  |  | 12: 19205.22
|  | оплата труда машинистов (Отм) |  |  | 12: 9840.85
|  | материалы |  |  | 12: 472852.36
|  | накладные расходы |  |  | 12: 228796.41
|  | сметная прибыль |  |  | 12: 164934.04
|  | Всего ФОТ (справочно) |  |  | 12: 188618.37
|  | Всего накладные расходы (справочно) |  |  | 12: 228796.41
|  | Всего сметная прибыль (справочно) |  |  | 12: 164934.04
|  | НДС 20% |  |  | 12: 214881.28
|  | ВСЕГО по смете |  |  | 12: 1289287.68
Справочно
|  | затраты труда рабочих |  |  | 7: 396.7405
|  | затраты труда машинистов |  |  | 7: 18.7433
Начальная (максимальнаая) цена контракта принята в сумме 1 642 452,56 рублей