## ЛСР по форме №4 с материалами
Приложение 1 к техническому заданию
ЛОКАЛЬНЫЙ СМЕТНЫЙ РАСЧЕТ
ВЫПОЛНЕНИЕ РАБОТ ПО УСТАНОВКЕ МАЛЫХ АРХИТЕКТУРНЫХ ФОРМ НА ДЕТСКОЙ ПЛОЩАДКЕ В РАЙОНЕ ЖИЛОГО ДОМА №6
ПО УЛ. ПОПОВА В ГОРОДЕ ЮГОРСКЕ
| Сметная стоимость в текущих ценах с НДС 18% _______________________________________________________________________________________________ |  |  |  | тыс. руб.
| Средства на оплату труда _______________________________________________________________________________________________ |  | ___________________________0,171 |  | тыс. руб.
| Сметная трудоемкость _______________________________________________________________________________________________ |  | _______________________________________________________________________________________________18,51 |  | чел.час
Составлен(а) в ценах 2001 г.
№ пп | Шифр и номер позиции норматива | Наименование работ и затрат, единица измерения | Количество | Стоимость единицы, руб. |  |  | Общая стоимость, руб. |  |  |  | Затраты труда рабочих, чел.-ч, не занятых обслуживанием машин
|  |  |  | всего | эксплуата- ции машин | мате- риалы | Всего | оплаты труда | эксплуата- ции машин | мате- риалы
|  |  |  | оплаты труда | в т.ч. оплаты труда |  |  |  | в т.ч. оплаты труда |  | на единицу | всего
1 | 2 | 3 | 4 | 5 | 6 | 7 | 8 | 9 | 10 | 11 | 12 | 13
Раздел 1. ул. Попова 2 и 4
1 | ФЕР01-02-058-01 | Копание ям вручную без креплений для стоек и столбов: без откосов глубиной до 0,7 м, группа грунтов 1 (100 м3 грунта) НР (4,49 руб.): 84% от ФОТ СП (2,4 руб.): 45% от ФОТ | 0.00378 | 1411,8 1411,8 |  |  | 5.34 | 5.34 |  |  | 181 | 0.68
2 | ФЕР10-02-045-01 Применительно | Сборка детского игрового оборудования (песочница, горка) - Сборка: веранд (100 м2 пола) НР (138,2 руб.): 124% от ФОТ СП (70,21 руб.): 63% от ФОТ | 0,0503 | 4710,86 2155,21 | 1115,1 60,35 | 1440.55 | 236.96 | 108.41 | 56,09 3,04 | 72.46 | 237.62 | 11.95
3 | прайс-лист | Горка (шт) | 1 | 5241,9 |  | 5241,9 | 5241.9 |  |  | 5241.9
4 | прайс-лист | Песочница (шт) | 1 | 3253,56 |  | 3253,56 | 3253.56 |  |  | 3253.56
5 | ФЕР46-05-008-03 Применительно | Установка качели - Монтаж мелких металлоконструкций массой до 10 кг (1 т металлоконструкций) НР (59,52 руб.): 116% от ФОТ СП (35,92 руб.): 70% от ФОТ | 0,066 | 1117,75 777,45 | 256.3 | 84 | 73.77 | 51.31 | 16.92 | 5.54 | 84.69 | 5.59
6 | прайс-лист | Качели маятниковые с подвеской на цепях (шт) | 1 | 3971,81 |  | 3971,81 | 3971.81 |  |  | 3971.81
7 | ФЕР06-01-001-01 | Устройство бетонной подготовки (100 м3 бетона, бутобетона и железобетона в деле) НР (2,93 руб.): 110% от ФОТ СП (1,73 руб.): 65% от ФОТ | 0.00162 | 58585,02 1404 | 1590,53 243 | 55590.49 | 94.91 | 2.27 | 2,58 0,39 | 90.06 | 180 | 0.29
Итого прямые затраты по разделу в ценах 2001г. | [6 empty] | 12878.25 | 167.33 | 75,59 3,43 | 12635.33 |  | 18.51
Накладные расходы | [6 empty] | 205.14
Сметная прибыль | [6 empty] | 110.26
Итоги по разделу 1 ул. Попова 2 и 4 :
Земляные работы, выполняемые ручным способом | [6 empty] | 12.23 |  |  |  |  | 0.68
Деревянные конструкции | [6 empty] | 445.37 |  |  |  |  | 11.95
Материалы | [6 empty] | 12467.27
Работы по реконструкции зданий и сооружений (усиление и замена существующих конструкций, разборка и возведение отдельных конструктивных элементов) | [6 empty] | 169.21 |  |  |  |  | 5.59
Бетонные и железобетонные монолитные конструкции в промышленном строительстве | [6 empty] | 99.57 |  |  |  |  | 0.29
Итого | [6 empty] | 13193.65 |  |  |  |  | 18.51
В том числе:
Материалы | [6 empty] | 12635.33
Машины и механизмы | [6 empty] | 75.59
ФОТ | [6 empty] | 170.76
Накладные расходы | [6 empty] | 205.14
Сметная прибыль | [6 empty] | 110.26
Индекс перевода в текущие цены
НДС 18%
ВСЕГО по смете в текущих ценах с НДС 18%