## Вып-е работ по устр-ву универса
Приложение 2
к извещению об осуществлении закупки
Обоснование начальной (максимальной) цены контракта, начальная сумма цен указанных единиц и максимальное значение цены контракта При определении начальной (максимальной) цены контракта в соответствии со статьей 22 Федерального закона от 5 апреля 2013 г.№44-ФЗ «О контрактной системе в сфере закупок товаров, работ, услуг для обеспечения государственных и муниципальных нужд» применен проектно-сметный метод, в соответствии с методиками и нормативами (государственными элементными сметными нормами) строительных работ и специальных строительных работ, утвержденными в соответствии с компетенцией федеральным органом исполнительной власти, осуществляющим функции по выработке государственной политики и нормативно-правовому регулированию в сфере строительства, или органом исполнительной власти субъекта Российской Федерации.
ЛОКАЛЬНЫЙ СМЕТНЫЙ РАСЧЕТ (СМЕТА)
Выполнение работ по устройству универсальной спортивной площадки с хоккейным кортом на территории
МБОУ "Лицей им. ГФ Атякшева" в г.Югорске
Составлен | базисно-индексным | методом
Основание | Дефектный акт
(проектная и (или) иная техническая документация)
Составлен(а) в текущем (базисном) уровне цен
Сметная стоимость |  | 7997.31 | (500,46) | тыс.руб.
в том числе:
| строительных работ | 6513.06 | (407,58) | тыс.руб. |  | Средства на оплату труда рабочих | [5 empty] | (14,68) | тыс.руб.
| монтажных работ | 151.36 | (9,47) | тыс.руб. |  | Нормативные затраты труда рабочих |  |  |  |  | 1678.18 |  | чел.час.
| оборудования | 0 | (0) | тыс.руб. |  | Нормативные затраты труда машинистов |  |  |  |  | 294.15 |  | чел.час.
| прочих затрат | 0 | (0) | тыс.руб.
№ п/п | Обоснование | Наименование работ и затрат |  |  | Единица измерения | Количество |  |  | Сметная стоимость в базисном уровне цен (в текущем уровне цен (гр. 8) для ресурсов, отсутствующих в ФРСН), руб. |  |  | Индексы | Сметная стоимость в текущем уровне цен, руб.
[6 empty] | на единицу | коэффициенты | всего с учетом коэффициентов | на единицу | коэффициенты | всего
1 | 2 | 3 |  |  | 4 | 5 | 6 | 7 | 8 | 9 | 10 | 11 | 12
Раздел 1. Подготовительные работы | [13 empty] | Раздел 1. Подготовительные работы
1 | ФЕР09-08-002-05 Применительно | Устройство заграждений из готовых металлических решетчатых панелей: высотой до 2 м // Демонтаж панелей ограждения L=96 м |  |  | 4: 10 шт; 7: 3.2 |  | Устройство заграждений из готовых металлических решетчатых панелей: высотой до 2 м // Демонтаж панелей ограждения L=96 м
|  | Объем=(96/3) / 10 | [13 empty] | Объем=(96/3) / 10
| Приказ от 14.07.2022 № 571/пр п.83 табл.2 | Демонтаж (разборка) металлических, металлокомпозитных, композитных конструкций ОЗП=0,7; ЭМ=0,7 к расх.; ЗПМ=0,7; МАТ=0 к расх.; ТЗ=0,7; ТЗМ=0,7 | [14 empty] | Демонтаж (разборка) металлических, металлокомпозитных, композитных конструкций ОЗП=0,7; ЭМ=0,7 к расх.; ЗПМ=0,7; МАТ=0 к расх.; ТЗ=0,7; ТЗМ=0,7
| 1 | ОТ |  |  | 8: 60.65; 9: 0.7; 10: 135.86 |  |  |  |  | ОТ
| 2 | ЭМ |  |  | 8: 19.94; 9: 0.7; 10: 44.67 |  |  |  |  | ЭМ
| 3 | в т.ч. ОТм |  |  | 8: 7.89; 9: 0.7; 10: 17.67 |  |  |  |  | в т.ч. ОТм
Н | 01.5.02.01 | Детали крепления барьерных ограждений |  |  | 4: компл; 5: 120; 6: 0; 7: 0 | [5 empty] | Детали крепления барьерных ограждений
Н | 01.5.02.02 | Панель металлическая решетчатая для барьерных ограждений |  |  | 4: шт; 5: 10; 6: 0; 7: 0 | [5 empty] | Панель металлическая решетчатая для барьерных ограждений
|  | ЗТ |  |  | 4: чел.-ч; 5: 7.11; 6: 0.7; 7: 15.9264 | [6 empty] | ЗТ
|  | ЗТм |  |  | 4: чел.-ч; 5: 0.68; 6: 0.7; 7: 1.5232 | [6 empty] | ЗТм
|  | Итого по расценке |  |  | 8: 80.59; 10: 180.53 | [7 empty] | Итого по расценке
|  | ФОТ |  |  | 10: 153.53 | [6 empty] | ФОТ
| Приказ № 812/пр от 21.12.2020 Прил. п.9 | НР Строительные металлические конструкции |  |  | 4: %; 5: 94; 7: 94; 10: 144.32 | [6 empty] | НР Строительные металлические конструкции
| Приказ № 774/пр от 11.12.2020 Прил. п.9 | СП Строительные металлические конструкции |  |  | 4: %; 5: 62; 7: 62; 10: 95.19 | [6 empty] | СП Строительные металлические конструкции
|  | Всего по позиции |  |  | 10: 420.04 | [8 empty] | Всего по позиции
2 | ФЕР09-08-001-01 Применительно | Установка металлических столбов высотой до 4 м: с погружением в бетонное основание // Демонтаж стоек ограждения |  |  | 4: 100 шт; 7: 0.33 |  | Установка металлических столбов высотой до 4 м: с погружением в бетонное основание // Демонтаж стоек ограждения
|  | Объем=33 / 100 | [13 empty] | Объем=33 / 100
| Приказ от 14.07.2022 № 571/пр п.83 табл.2 | Демонтаж (разборка) металлических, металлокомпозитных, композитных конструкций ОЗП=0,7; ЭМ=0,7 к расх.; ЗПМ=0,7; МАТ=0 к расх.; ТЗ=0,7; ТЗМ=0,7 | [14 empty] | Демонтаж (разборка) металлических, металлокомпозитных, композитных конструкций ОЗП=0,7; ЭМ=0,7 к расх.; ЗПМ=0,7; МАТ=0 к расх.; ТЗ=0,7; ТЗМ=0,7
| 1 | ОТ |  |  | 8: 304.01; 9: 0.7; 10: 70.23 |  |  |  |  | ОТ
| 2 | ЭМ |  |  | 8: 3430.97; 9: 0.7; 10: 792.55 |  |  |  |  | ЭМ
| 3 | в т.ч. ОТм |  |  | 8: 281.18; 9: 0.7; 10: 64.95 |  |  |  |  | в т.ч. ОТм
| 4 | М |  |  | 8: 233.1; 9: 0; 10: 0 |  |  |  |  | М
Н | 04.1.02.05 | Смеси бетонные тяжелого бетона |  |  | 4: м3; 5: 6.34; 6: 0; 7: 0 | [5 empty] | Смеси бетонные тяжелого бетона
Н | 07.2.07.11 | Стойки металлические опорные |  |  | 4: шт; 5: 100; 6: 0; 7: 0 | [5 empty] | Стойки металлические опорные
|  | ЗТ |  |  | 4: чел.-ч; 5: 35.64; 6: 0.7; 7: 8.2328 | [6 empty] | ЗТ
|  | ЗТм |  |  | 4: чел.-ч; 5: 22.48; 6: 0.7; 7: 5.1929 | [6 empty] | ЗТм
|  | Итого по расценке |  |  | 8: 3968.08; 10: 862.78 | [7 empty] | Итого по расценке
|  | ФОТ |  |  | 10: 135.18 | [6 empty] | ФОТ
| Приказ № 812/пр от 21.12.2020 Прил. п.9 | НР Строительные металлические конструкции |  |  | 4: %; 5: 94; 7: 94; 10: 127.07 | [6 empty] | НР Строительные металлические конструкции
| Приказ № 774/пр от 11.12.2020 Прил. п.9 | СП Строительные металлические конструкции |  |  | 4: %; 5: 62; 7: 62; 10: 83.81 | [6 empty] | СП Строительные металлические конструкции
|  | Всего по позиции |  |  | 10: 1073.66 | [8 empty] | Всего по позиции
3 | ФЕР01-01-013-07 | Разработка грунта с погрузкой на автомобили-самосвалы экскаваторами с ковшом вместимостью: 0,65 (0,5-1) м3, группа грунтов 1 |  |  | 4: 1000 м3; 7: 0.9828 |  | Разработка грунта с погрузкой на автомобили-самосвалы экскаваторами с ковшом вместимостью: 0,65 (0,5-1) м3, группа грунтов 1
|  | Объем=(63*31,2*0,5) / 1000 | [13 empty] | Объем=(63*31,2*0,5) / 1000
| 1 | ОТ |  |  | 8: 62.4; 10: 61.33 |  |  |  |  | ОТ
| 2 | ЭМ |  |  | 8: 2464.31; 10: 2421.92 |  |  |  |  | ЭМ
| 3 | в т.ч. ОТм |  |  | 8: 313.2; 10: 307.81 |  |  |  |  | в т.ч. ОТм
| 4 | М |  |  | 8: 3.25; 10: 3.19 |  |  |  |  | М
|  | ЗТ |  |  | 4: чел.-ч; 5: 8; 7: 7.8624 | [6 empty] | ЗТ
|  | ЗТм |  |  | 4: чел.-ч; 5: 23.2; 7: 22.801 | [6 empty] | ЗТм
|  | Итого по расценке |  |  | 8: 2529.96; 10: 2486.44 | [7 empty] | Итого по расценке
|  | ФОТ |  |  | 10: 369.14 | [6 empty] | ФОТ
| Приказ № 812/пр от 21.12.2020 Прил. п.1.1 | НР Земляные работы, выполняемые механизированным способом |  |  | 4: %; 5: 93; 7: 93; 10: 343.3 | [6 empty] | НР Земляные работы, выполняемые механизированным способом
| Приказ № 774/пр от 11.12.2020 Прил. п.1.1 | СП Земляные работы, выполняемые механизированным способом |  |  | 4: %; 5: 46; 7: 46; 10: 169.8 | [6 empty] | СП Земляные работы, выполняемые механизированным способом
|  | Всего по позиции |  |  | 10: 2999.54 | [8 empty] | Всего по позиции
4 | ФССЦпг-03-21-01-007 | Перевозка грузов автомобилями-самосвалами грузоподъемностью 10 т работающих вне карьера на расстояние: I класс груза до 7 км |  |  | 4: 1 т груза; 7: 1572.48; 8: 8.58; 10: 13491.88 |  | Перевозка грузов автомобилями-самосвалами грузоподъемностью 10 т работающих вне карьера на расстояние: I класс груза до 7 км
|  | Объем=63*31,2*0,5*1,6 | [13 empty] | Объем=63*31,2*0,5*1,6
|  | Всего по позиции |  |  | 10: 13491.88 | [8 empty] | Всего по позиции
5 | ФЕР01-01-036-02 | Планировка площадей бульдозерами мощностью: 79 кВт (108 л.с.) |  |  | 4: 1000 м2; 7: 1.9656 |  | Планировка площадей бульдозерами мощностью: 79 кВт (108 л.с.)
|  | Объем=(63*31,2) / 1000 | [13 empty] | Объем=(63*31,2) / 1000
| 2 | ЭМ |  |  | 8: 18.19; 10: 35.75 |  |  |  |  | ЭМ
| 3 | в т.ч. ОТм |  |  | 8: 3.11; 10: 6.11 |  |  |  |  | в т.ч. ОТм
|  | ЗТм |  |  | 4: чел.-ч; 5: 0.23; 7: 0.45209 | [6 empty] | ЗТм
|  | Итого по расценке |  |  | 8: 18.19; 10: 35.75 | [7 empty] | Итого по расценке
|  | ФОТ |  |  | 10: 6.11 | [6 empty] | ФОТ
| Приказ № 812/пр от 21.12.2020 Прил. п.1.1 | НР Земляные работы, выполняемые механизированным способом |  |  | 4: %; 5: 93; 7: 93; 10: 5.68 | [6 empty] | НР Земляные работы, выполняемые механизированным способом
| Приказ № 774/пр от 11.12.2020 Прил. п.1.1 | СП Земляные работы, выполняемые механизированным способом |  |  | 4: %; 5: 46; 7: 46; 10: 2.81 | [6 empty] | СП Земляные работы, выполняемые механизированным способом
|  | Всего по позиции |  |  | 10: 44.24 | [8 empty] | Всего по позиции
6 | ФЕР01-02-003-02 | Уплотнение грунта вибрационными катками 2,2 т на первый проход по одному следу при толщине слоя: 30 см |  |  | 4: 1000 м3; 7: 0.58968 |  | Уплотнение грунта вибрационными катками 2,2 т на первый проход по одному следу при толщине слоя: 30 см
|  | Объем=(63*31,2*0,3) / 1000 | [13 empty] | Объем=(63*31,2*0,3) / 1000
| 2 | ЭМ |  |  | 8: 1015.93; 10: 599.07 |  |  |  |  | ЭМ
| 3 | в т.ч. ОТм |  |  | 8: 159.86; 10: 94.27 |  |  |  |  | в т.ч. ОТм
|  | ЗТм |  |  | 4: чел.-ч; 5: 12.3; 7: 7.2531 | [6 empty] | ЗТм
|  | Итого по расценке |  |  | 8: 1015.93; 10: 599.07 | [7 empty] | Итого по расценке
|  | ФОТ |  |  | 10: 94.27 | [6 empty] | ФОТ
| Приказ № 812/пр от 21.12.2020 Прил. п.1.1 | НР Земляные работы, выполняемые механизированным способом |  |  | 4: %; 5: 93; 7: 93; 10: 87.67 | [6 empty] | НР Земляные работы, выполняемые механизированным способом
| Приказ № 774/пр от 11.12.2020 Прил. п.1.1 | СП Земляные работы, выполняемые механизированным способом |  |  | 4: %; 5: 46; 7: 46; 10: 43.36 | [6 empty] | СП Земляные работы, выполняемые механизированным способом
|  | Всего по позиции |  |  | 10: 730.1 | [8 empty] | Всего по позиции
7 | ФЕР01-02-003-08 | На каждый последующий проход по одному следу добавлять: к расценке 01-02-003-02 |  |  | 4: 1000 м3; 7: 0.58968 |  | На каждый последующий проход по одному следу добавлять: к расценке 01-02-003-02
|  | Объем=(63*31,2*0,3) / 1000 | [13 empty] | Объем=(63*31,2*0,3) / 1000
|  | всего 5 проходов ПЗ=4 (ОЗП=4; ЭМ=4 к расх.; ЗПМ=4; МАТ=4 к расх.; ТЗ=4; ТЗМ=4) | [14 empty] | всего 5 проходов ПЗ=4 (ОЗП=4; ЭМ=4 к расх.; ЗПМ=4; МАТ=4 к расх.; ТЗ=4; ТЗМ=4)
| 2 | ЭМ |  |  | 8: 185.69; 9: 4; 10: 437.99 |  |  |  |  | ЭМ
| 3 | в т.ч. ОТм |  |  | 8: 18.11; 9: 4; 10: 42.72 |  |  |  |  | в т.ч. ОТм
|  | ЗТм |  |  | 4: чел.-ч; 5: 1.8; 6: 4; 7: 4.2457 | [6 empty] | ЗТм
|  | Итого по расценке |  |  | 8: 185.69; 10: 437.99 | [7 empty] | Итого по расценке
|  | ФОТ |  |  | 10: 42.72 | [6 empty] | ФОТ
| Приказ № 812/пр от 21.12.2020 Прил. п.1.1 | НР Земляные работы, выполняемые механизированным способом |  |  | 4: %; 5: 93; 7: 93; 10: 39.73 | [6 empty] | НР Земляные работы, выполняемые механизированным способом
| Приказ № 774/пр от 11.12.2020 Прил. п.1.1 | СП Земляные работы, выполняемые механизированным способом |  |  | 4: %; 5: 46; 7: 46; 10: 19.65 | [6 empty] | СП Земляные работы, выполняемые механизированным способом
|  | Всего по позиции |  |  | 10: 497.37 | [8 empty] | Всего по позиции
|  | Итоги по разделу 1 Подготовительные работы : | [20 empty] | Итоги по разделу 1 Подготовительные работы :
|  | Итого прямые затраты (справочно) |  |  | 10: 18094.44 | [10 empty] | Итого прямые затраты (справочно)
|  | в том числе: | [21 empty] | в том числе:
|  | Оплата труда рабочих |  |  | 10: 267.42 | [10 empty] | Оплата труда рабочих
|  | Эксплуатация машин |  |  | 10: 17823.83 | [10 empty] | Эксплуатация машин
|  | в том числе оплата труда машинистов (Отм) |  |  | 10: 533.53 | [10 empty] | в том числе оплата труда машинистов (Отм)
|  | Материалы |  |  | 10: 3.19 | [10 empty] | Материалы
|  | Строительные работы |  |  | 10: 19256.83 | [10 empty] | Строительные работы
|  | Строительные работы |  |  | 10: 5764.95 | [10 empty] | Строительные работы
|  | в том числе: | [21 empty] | в том числе:
|  | оплата труда |  |  | 10: 267.42 | [10 empty] | оплата труда
|  | эксплуатация машин и механизмов |  |  | 10: 4331.95 | [10 empty] | эксплуатация машин и механизмов
|  | в том числе оплата труда машинистов (ОТм) |  |  | 10: 533.53 | [10 empty] | в том числе оплата труда машинистов (ОТм)
|  | материалы |  |  | 10: 3.19 | [10 empty] | материалы
|  | накладные расходы |  |  | 10: 747.77 | [10 empty] | накладные расходы
|  | сметная прибыль |  |  | 10: 414.62 | [10 empty] | сметная прибыль
|  | Транспортные расходы (перевозка), относимые на стоимость строительных работ |  |  | 10: 13491.88 | [10 empty] | Транспортные расходы (перевозка), относимые на стоимость строительных работ
|  | Итого ФОТ (справочно) |  |  | 10: 800.95 | [10 empty] | Итого ФОТ (справочно)
|  | Итого накладные расходы (справочно) |  |  | 10: 747.77 | [10 empty] | Итого накладные расходы (справочно)
|  | Итого сметная прибыль (справочно) |  |  | 10: 414.62 | [10 empty] | Итого сметная прибыль (справочно)
|  | Итого по разделу 1 Подготовительные работы |  |  | 10: 19256.83 | [11 empty] | Итого по разделу 1 Подготовительные работы
Раздел 2. Устройство основания | [13 empty] | Раздел 2. Устройство основания
8 | ФЕР27-02-010-02 | Установка бортовых камней бетонных: при других видах покрытий |  |  | 4: 100 м; 7: 1.05 |  | Установка бортовых камней бетонных: при других видах покрытий
|  | Объем=105 / 100 | [13 empty] | Объем=105 / 100
Уд | 04.1.02.05-0006 | Смеси бетонные тяжелого бетона (БСТ), класс В15 (М200) |  |  | 4: м3; 5: 5.9; 7: 6.195; 8: 592.76; 10: 3672.15 | [12 empty] | Смеси бетонные тяжелого бетона (БСТ), класс В15 (М200)
| 1 | ОТ |  |  | 8: 590.51; 10: 620.04 |  |  |  |  | ОТ
| 2 | ЭМ |  |  | 8: 73.02; 10: 76.67 |  |  |  |  | ЭМ
| 3 | в т.ч. ОТм |  |  | 8: 8.7; 10: 9.14 |  |  |  |  | в т.ч. ОТм
| 4 | М |  |  | 8: 3690.05; 10: 202.41 |  |  |  |  | М
Н | 13.2.03.02 | Камни бортовые |  |  | 4: м; 5: 100; 7: 105 | [5 empty] | Камни бортовые
|  | ЗТ |  |  | 4: чел.-ч; 5: 69.8; 7: 73.29 | [6 empty] | ЗТ
|  | ЗТм |  |  | 4: чел.-ч; 5: 0.65; 7: 0.6825 | [6 empty] | ЗТм
|  | Итого по расценке |  |  | 8: 856.3; 10: 899.12 | [7 empty] | Итого по расценке
|  | ФОТ |  |  | 10: 629.18 | [6 empty] | ФОТ
| Приказ № 812/пр от 21.12.2020 Прил. п.21 (в ред. пр. № 636/пр от 02.09.2021) | НР Автомобильные дороги |  |  | 4: %; 5: 148; 7: 148; 10: 931.19 | [6 empty] | НР Автомобильные дороги
| Приказ № 774/пр от 11.12.2020 Прил. п.21 (в ред. пр. № 317/пр от 22.04.2022) | СП Автомобильные дороги |  |  | 4: %; 5: 134; 7: 134; 10: 843.1 | [6 empty] | СП Автомобильные дороги
|  | Всего по позиции |  |  | 10: 2673.41 | [8 empty] | Всего по позиции
9 | ФССЦ-04.1.02.05-0006 | Смеси бетонные тяжелого бетона (БСТ), класс В15 (М200) |  |  | 4: м3; 7: 5.3277; 8: 592.76; 10: 3158.05 |  | Смеси бетонные тяжелого бетона (БСТ), класс В15 (М200)
|  | (Материалы для строительных работ) | [24 empty] | (Материалы для строительных работ)
|  | Объем=6,195*0,86 | [13 empty] | Объем=6,195*0,86
|  | Всего по позиции |  |  | 10: 3158.05 | [8 empty] | Всего по позиции
10 | ФССЦ-05.2.03.03-0031 | Камни бортовые БР 100.20.8, бетон В22,5 (М300), объем 0,016 м3 |  |  | 4: шт; 7: 105; 8: 22.36; 10: 2347.8 |  | Камни бортовые БР 100.20.8, бетон В22,5 (М300), объем 0,016 м3
|  | (Материалы для строительных работ) | [24 empty] | (Материалы для строительных работ)
|  | Всего по позиции |  |  | 10: 2347.8 | [8 empty] | Всего по позиции
11 | ФЕР27-04-013-01 Применительно | Устройство покрытий толщиной 15 см при укатке щебня с пределом прочности на сжатие свыше 68,6 до 98,1 МПа (свыше 700 до 1000 кгс/см2): однослойных |  |  | 4: 1000 м2; 7: 1.9656 |  | Устройство покрытий толщиной 15 см при укатке щебня с пределом прочности на сжатие свыше 68,6 до 98,1 МПа (свыше 700 до 1000 кгс/см2): однослойных
|  | Объем=(63*31,2) / 1000 | [13 empty] | Объем=(63*31,2) / 1000
Уд | 02.2.05.04-1817 | Щебень М 800, фракция 40-80(70) мм, группа 2 |  |  | 4: м3; 5: 189; 7: 371.4984; 8: 103; 10: 38264.34 | [12 empty] | Щебень М 800, фракция 40-80(70) мм, группа 2
| 1 | ОТ |  |  | 8: 411.35; 10: 808.55 |  |  |  |  | ОТ
| 2 | ЭМ |  |  | 8: 7958.97; 10: 15644.15 |  |  |  |  | ЭМ
| 3 | в т.ч. ОТм |  |  | 8: 459.08; 10: 902.37 |  |  |  |  | в т.ч. ОТм
| 4 | М |  |  | 8: 23857.55; 10: 8630.07 |  |  |  |  | М
|  | ЗТ |  |  | 4: чел.-ч; 5: 49.5; 7: 97.2972 | [6 empty] | ЗТ
|  | ЗТм |  |  | 4: чел.-ч; 5: 39.89; 7: 78.4078 | [6 empty] | ЗТм
|  | Итого по расценке |  |  | 8: 12760.87; 10: 25082.77 | [7 empty] | Итого по расценке
|  | ФОТ |  |  | 10: 1710.92 | [6 empty] | ФОТ
| Приказ № 812/пр от 21.12.2020 Прил. п.21 (в ред. пр. № 636/пр от 02.09.2021) | НР Автомобильные дороги |  |  | 4: %; 5: 148; 7: 148; 10: 2532.16 | [6 empty] | НР Автомобильные дороги
| Приказ № 774/пр от 11.12.2020 Прил. п.21 (в ред. пр. № 317/пр от 22.04.2022) | СП Автомобильные дороги |  |  | 4: %; 5: 134; 7: 134; 10: 2292.63 | [6 empty] | СП Автомобильные дороги
|  | Всего по позиции |  |  | 10: 29907.56 | [8 empty] | Всего по позиции
12 | ФЕР27-04-013-04 Применительно | На каждый 1 см изменения толщины слоя добавлять или исключать к расценкам 27-04-013-01, 27-04-013-02, 27-04-013-03 |  |  | 4: 1000 м2; 7: 1.9656 |  | На каждый 1 см изменения толщины слоя добавлять или исключать к расценкам 27-04-013-01, 27-04-013-02, 27-04-013-03
|  | Объем=(63*31,2) / 1000 | [13 empty] | Объем=(63*31,2) / 1000
|  | толщина 20см ПЗ=5 (ОЗП=5; ЭМ=5 к расх.; ЗПМ=5; МАТ=5 к расх.; ТЗ=5; ТЗМ=5) | [14 empty] | толщина 20см ПЗ=5 (ОЗП=5; ЭМ=5 к расх.; ЗПМ=5; МАТ=5 к расх.; ТЗ=5; ТЗМ=5)
Уд | 02.2.05.04-1817 | Щебень М 800, фракция 40-80(70) мм, группа 2 |  |  | м3 | 12.6 | 5 | 123.8328 | 103 |  | 12754.78 | [14 empty] | Щебень М 800, фракция 40-80(70) мм, группа 2
| 2 | ЭМ |  |  | 8: 468.89; 9: 5; 10: 4608.25 |  |  |  |  | ЭМ
| 3 | в т.ч. ОТм |  |  | 8: 27.84; 9: 5; 10: 273.61 |  |  |  |  | в т.ч. ОТм
| 4 | М |  |  | 8: 1297.8; 9: 5; 10: 0 |  |  |  |  | М
|  | ЗТм |  |  | 4: чел.-ч; 5: 2.51; 6: 5; 7: 24.6683 | [6 empty] | ЗТм
|  | Итого по расценке |  |  | 8: 468.89; 10: 4608.25 | [7 empty] | Итого по расценке
|  | ФОТ |  |  | 10: 273.61 | [6 empty] | ФОТ
| Приказ № 812/пр от 21.12.2020 Прил. п.21 (в ред. пр. № 636/пр от 02.09.2021) | НР Автомобильные дороги |  |  | 4: %; 5: 148; 7: 148; 10: 404.94 | [6 empty] | НР Автомобильные дороги
| Приказ № 774/пр от 11.12.2020 Прил. п.21 (в ред. пр. № 317/пр от 22.04.2022) | СП Автомобильные дороги |  |  | 4: %; 5: 134; 7: 134; 10: 366.64 | [6 empty] | СП Автомобильные дороги
|  | Всего по позиции |  |  | 10: 5379.83 | [8 empty] | Всего по позиции
13 | ФССЦ-02.2.05.04-1777 | Щебень М 800, фракция 20-40 мм, группа 2 |  |  | 4: м3; 7: 495.3312; 8: 108.4; 10: 53693.9 |  | Щебень М 800, фракция 20-40 мм, группа 2
|  | (Материалы для строительных работ) | [24 empty] | (Материалы для строительных работ)
|  | Объем=371,4984+123,8328 | [13 empty] | Объем=371,4984+123,8328
|  | Всего по позиции |  |  | 10: 53693.9 | [8 empty] | Всего по позиции
14 | ФЕР06-01-001-16 Применительно | Устройство фундаментных плит железобетонных: плоских // Устройство железобетонного покрытия |  |  | 4: 100 м3; 7: 2.3587 |  | Устройство фундаментных плит железобетонных: плоских // Устройство железобетонного покрытия
|  | Объем=235,87 / 100 | [13 empty] | Объем=235,87 / 100
| 1 | ОТ |  |  | 8: 1526.87; 10: 3601.43 |  |  |  |  | ОТ
| 2 | ЭМ |  |  | 8: 2518.58; 10: 5940.57 |  |  |  |  | ЭМ
| 3 | в т.ч. ОТм |  |  | 8: 382.14; 10: 901.35 |  |  |  |  | в т.ч. ОТм
| 4 | М |  |  | 8: 488.42; 10: 1152.04 |  |  |  |  | М
Н | 04.1.02.05 | Смеси бетонные тяжелого бетона |  |  | 4: м3; 5: 101.5; 7: 239.4081 | [5 empty] | Смеси бетонные тяжелого бетона
Н | 08.4.03.03 | Арматура |  |  | 4: т; 5: 8.1; 7: 19.1055 | [5 empty] | Арматура
|  | ЗТ |  |  | 4: чел.-ч; 5: 179; 7: 422.2073 | [6 empty] | ЗТ
|  | ЗТм |  |  | 4: чел.-ч; 5: 28.56; 7: 67.3645 | [6 empty] | ЗТм
|  | Итого по расценке |  |  | 8: 4533.87; 10: 10694.04 | [7 empty] | Итого по расценке
|  | ФОТ |  |  | 10: 4502.78 | [6 empty] | ФОТ
| Приказ № 812/пр от 21.12.2020 Прил. п.6 | НР Бетонные и железобетонные монолитные конструкции и работы в строительстве |  |  | 4: %; 5: 103; 7: 103; 10: 4637.86 | [6 empty] | НР Бетонные и железобетонные монолитные конструкции и работы в строительстве
| Приказ № 774/пр от 11.12.2020 Прил. п.6 | СП Бетонные и железобетонные монолитные конструкции и работы в строительстве |  |  | 4: %; 5: 58; 7: 58; 10: 2611.61 | [6 empty] | СП Бетонные и железобетонные монолитные конструкции и работы в строительстве
|  | Всего по позиции |  |  | 10: 17943.51 | [8 empty] | Всего по позиции
15 | ФССЦ-04.1.02.05-0008 | Смеси бетонные тяжелого бетона (БСТ), класс В22,5 (М300) |  |  | 4: м3; 7: 239.4081; 8: 700; 10: 167585.64 |  | Смеси бетонные тяжелого бетона (БСТ), класс В22,5 (М300)
|  | (Материалы для строительных работ) | [24 empty] | (Материалы для строительных работ)
|  | Всего по позиции |  |  | 10: 167585.64 | [8 empty] | Всего по позиции
16 | ФССЦ-08.4.02.01-0021 Применительно | Сетка арматурная сварная // Сетка арматурная А500 200х200х8 мм |  |  | 4: т; 7: 8.9287; 8: 7200; 10: 64286.91 |  | Сетка арматурная сварная // Сетка арматурная А500 200х200х8 мм
|  | (Материалы для строительных работ) | [24 empty] | (Материалы для строительных работ)
|  | Всего по позиции |  |  | 10: 64286.91 | [8 empty] | Всего по позиции
|  | Итоги по разделу 2 Устройство основания : | [20 empty] | Итоги по разделу 2 Устройство основания :
|  | Итого прямые затраты (справочно) |  |  | 10: 332356.48 | [10 empty] | Итого прямые затраты (справочно)
|  | в том числе: | [21 empty] | в том числе:
|  | Оплата труда рабочих |  |  | 10: 5030.02 | [10 empty] | Оплата труда рабочих
|  | Эксплуатация машин |  |  | 10: 26269.64 | [10 empty] | Эксплуатация машин
|  | в том числе оплата труда машинистов (Отм) |  |  | 10: 2086.47 | [10 empty] | в том числе оплата труда машинистов (Отм)
|  | Материалы |  |  | 10: 301056.82 | [10 empty] | Материалы
|  | Строительные работы |  |  | 10: 346976.61 | [10 empty] | Строительные работы
|  | в том числе: | [21 empty] | в том числе:
|  | оплата труда |  |  | 10: 5030.02 | [10 empty] | оплата труда
|  | эксплуатация машин и механизмов |  |  | 10: 26269.64 | [10 empty] | эксплуатация машин и механизмов
|  | в том числе оплата труда машинистов (ОТм) |  |  | 10: 2086.47 | [10 empty] | в том числе оплата труда машинистов (ОТм)
|  | материалы |  |  | 10: 301056.82 | [10 empty] | материалы
|  | накладные расходы |  |  | 10: 8506.15 | [10 empty] | накладные расходы
|  | сметная прибыль |  |  | 10: 6113.98 | [10 empty] | сметная прибыль
|  | Итого ФОТ (справочно) |  |  | 10: 7116.49 | [10 empty] | Итого ФОТ (справочно)
|  | Итого накладные расходы (справочно) |  |  | 10: 8506.15 | [10 empty] | Итого накладные расходы (справочно)
|  | Итого сметная прибыль (справочно) |  |  | 10: 6113.98 | [10 empty] | Итого сметная прибыль (справочно)
|  | Итого по разделу 2 Устройство основания |  |  | 10: 346976.61 | [11 empty] | Итого по разделу 2 Устройство основания
Раздел 3. Основание из резиновой крошки (без учёта стоимости материалов) | [13 empty] | Раздел 3. Основание из резиновой крошки (без учёта стоимости материалов)
17 | ФЕР27-07-010-01 Применительно | Устройство покрытий спортивных и детских площадок из плиток на основе резиновой крошки: на клей // Устройство рулонного покрытия на основе резиновой крошки на клее |  |  | 4: 100 м2; 7: 14.56 |  | Устройство покрытий спортивных и детских площадок из плиток на основе резиновой крошки: на клей // Устройство рулонного покрытия на основе резиновой крошки на клее
|  | Объем=(26*56) / 100 | [13 empty] | Объем=(26*56) / 100
| 1 | ОТ |  |  | 8: 223.83; 10: 3258.96 |  |  |  |  | ОТ
| 2 | ЭМ |  |  | 8: 34.17; 10: 497.52 |  |  |  |  | ЭМ
| 3 | в т.ч. ОТм |  |  | 8: 6.03; 10: 87.8 |  |  |  |  | в т.ч. ОТм
Н | 01.7.19.18 | Плитки из резиновой крошки |  |  | 4: м2; 5: 101.5; 7: 1477.84 | [5 empty] | Плитки из резиновой крошки
Н | 14.1.05.02 | Клеи полиуретановые |  |  | 4: кг; 5: 52.936; 7: 770.7482 | [5 empty] | Клеи полиуретановые
Н | 14.4.01.17 | Грунтовки полиуретановые |  |  | 4: кг; 5: 20.36; 7: 296.4416 | [5 empty] | Грунтовки полиуретановые
|  | ЗТ |  |  | 4: чел.-ч; 5: 25.61; 7: 372.8816 | [6 empty] | ЗТ
|  | ЗТм |  |  | 4: чел.-ч; 5: 0.52; 7: 7.5712 | [6 empty] | ЗТм
|  | Итого по расценке |  |  | 8: 258; 10: 3756.48 | [7 empty] | Итого по расценке
|  | ФОТ |  |  | 10: 3346.76 | [6 empty] | ФОТ
| Приказ № 812/пр от 21.12.2020 Прил. п.21.1 | НР Устройство покрытий дорожек, тротуаров, мостовых и площадок и прочее |  |  | 4: %; 5: 114; 7: 114; 10: 3815.31 | [6 empty] | НР Устройство покрытий дорожек, тротуаров, мостовых и площадок и прочее
| Приказ № 774/пр от 11.12.2020 Прил. п.21.1 | СП Устройство покрытий дорожек, тротуаров, мостовых и площадок и прочее |  |  | 4: %; 5: 77; 7: 77; 10: 2577.01 | [6 empty] | СП Устройство покрытий дорожек, тротуаров, мостовых и площадок и прочее
|  | Всего по позиции |  |  | 10: 10148.8 | [8 empty] | Всего по позиции
18 | ФЕР27-09-016-01 Применительно | Разметка проезжей части краской сплошной линией шириной: 0,1 м // Разметка на рулонном резиновом покрытии |  |  | 4: км; 7: 0.294 |  | Разметка проезжей части краской сплошной линией шириной: 0,1 м // Разметка на рулонном резиновом покрытии
|  | Объем=294/1000 | [13 empty] | Объем=294/1000
| 1 | ОТ |  |  | 8: 28.11; 10: 8.26 |  |  |  |  | ОТ
| 2 | ЭМ |  |  | 8: 177.58; 10: 52.21 |  |  |  |  | ЭМ
| 3 | в т.ч. ОТм |  |  | 8: 25.59; 10: 7.52 |  |  |  |  | в т.ч. ОТм
| 4 | М |  |  | 8: 32.52; 10: 9.56 |  |  |  |  | М
Н | 14.4.04.08 | Эмаль |  |  | 4: кг; 5: 42; 7: 12.348 | [5 empty] | Эмаль
|  | ЗТ |  |  | 4: чел.-ч; 5: 3.66; 7: 1.076 | [6 empty] | ЗТ
|  | ЗТм |  |  | 4: чел.-ч; 5: 2.04; 7: 0.59976 | [6 empty] | ЗТм
|  | Итого по расценке |  |  | 8: 238.21; 10: 70.03 | [7 empty] | Итого по расценке
|  | ФОТ |  |  | 10: 15.78 | [6 empty] | ФОТ
| Приказ № 812/пр от 21.12.2020 Прил. п.21 (в ред. пр. № 636/пр от 02.09.2021) | НР Автомобильные дороги |  |  | 4: %; 5: 148; 7: 148; 10: 23.35 | [6 empty] | НР Автомобильные дороги
| Приказ № 774/пр от 11.12.2020 Прил. п.21 (в ред. пр. № 317/пр от 22.04.2022) | СП Автомобильные дороги |  |  | 4: %; 5: 134; 7: 134; 10: 21.15 | [6 empty] | СП Автомобильные дороги
|  | Всего по позиции |  |  | 10: 114.53 | [8 empty] | Всего по позиции
|  | Итоги по разделу 3 Основание из резиновой крошки (без учёта стоимости материалов) : | [20 empty] | Итоги по разделу 3 Основание из резиновой крошки (без учёта стоимости материалов) :
|  | Итого прямые затраты (справочно) |  |  | 10: 3826.51 | [10 empty] | Итого прямые затраты (справочно)
|  | в том числе: | [21 empty] | в том числе:
|  | Оплата труда рабочих |  |  | 10: 3267.22 | [10 empty] | Оплата труда рабочих
|  | Эксплуатация машин |  |  | 10: 549.73 | [10 empty] | Эксплуатация машин
|  | в том числе оплата труда машинистов (Отм) |  |  | 10: 95.32 | [10 empty] | в том числе оплата труда машинистов (Отм)
|  | Материалы |  |  | 10: 9.56 | [10 empty] | Материалы
|  | Строительные работы |  |  | 10: 10263.33 | [10 empty] | Строительные работы
|  | в том числе: | [21 empty] | в том числе:
|  | оплата труда |  |  | 10: 3267.22 | [10 empty] | оплата труда
|  | эксплуатация машин и механизмов |  |  | 10: 549.73 | [10 empty] | эксплуатация машин и механизмов
|  | в том числе оплата труда машинистов (ОТм) |  |  | 10: 95.32 | [10 empty] | в том числе оплата труда машинистов (ОТм)
|  | материалы |  |  | 10: 9.56 | [10 empty] | материалы
|  | накладные расходы |  |  | 10: 3838.66 | [10 empty] | накладные расходы
|  | сметная прибыль |  |  | 10: 2598.16 | [10 empty] | сметная прибыль
|  | Итого ФОТ (справочно) |  |  | 10: 3362.54 | [10 empty] | Итого ФОТ (справочно)
|  | Итого накладные расходы (справочно) |  |  | 10: 3838.66 | [10 empty] | Итого накладные расходы (справочно)
|  | Итого сметная прибыль (справочно) |  |  | 10: 2598.16 | [10 empty] | Итого сметная прибыль (справочно)
|  | Итого по разделу 3 Основание из резиновой крошки (без учёта стоимости материалов) |  |  | 10: 10263.33 | [11 empty] | Итого по разделу 3 Основание из резиновой крошки (без учёта стоимости материалов)
Раздел 4. Установка бортов хоккейного корта (без учета стоимости материалов) | [13 empty] | Раздел 4. Установка бортов хоккейного корта (без учета стоимости материалов)
19 | ФЕР46-03-001-16 Применительно | Сверление установками алмазного бурения в железобетонных конструкциях вертикальных отверстий глубиной 200 мм диаметром: 160 мм // Сверление отверстий для установки опорных стоек хоккейных бортов |  |  | 4: 100 отверстий; 7: 0.18 |  | Сверление установками алмазного бурения в железобетонных конструкциях вертикальных отверстий глубиной 200 мм диаметром: 160 мм // Сверление отверстий для установки опорных стоек хоккейных бортов
|  | Объем=18 / 100 | [13 empty] | Объем=18 / 100
| 1 | ОТ |  |  | 8: 303.03; 10: 54.55 |  |  |  |  | ОТ
| 2 | ЭМ |  |  | 8: 918.94; 10: 165.41 |  |  |  |  | ЭМ
| 3 | в т.ч. ОТм |  |  | 8: 359.6; 10: 64.73 |  |  |  |  | в т.ч. ОТм
| 4 | М |  |  | 8: 17.52; 10: 3.15 |  |  |  |  | М
П,Н | 01.7.17.09-0077 | Сверло кольцевое алмазное, диаметр 160 мм |  |  | 4: шт; 5: 0; 7: 0 | [5 empty] | Сверло кольцевое алмазное, диаметр 160 мм
|  | ЗТ |  |  | 4: чел.-ч; 5: 31.5; 7: 5.67 | [6 empty] | ЗТ
|  | ЗТм |  |  | 4: чел.-ч; 5: 31; 7: 5.58 | [6 empty] | ЗТм
|  | Итого по расценке |  |  | 8: 1239.49; 10: 223.11 | [7 empty] | Итого по расценке
|  | ФОТ |  |  | 10: 119.28 | [6 empty] | ФОТ
| Приказ № 812/пр от 21.12.2020 Прил. п.40.1 | НР Работы по реконструкции зданий и сооружений: усиление и замена существующих конструкций, возведение отдельных конструктивных элементов |  |  | 4: %; 5: 104; 7: 104; 10: 124.05 | [6 empty] | НР Работы по реконструкции зданий и сооружений: усиление и замена существующих конструкций, возведение отдельных конструктивных элементов
| Приказ № 774/пр от 11.12.2020 Прил. п.40.1 | СП Работы по реконструкции зданий и сооружений: усиление и замена существующих конструкций, возведение отдельных конструктивных элементов |  |  | 4: %; 5: 59; 7: 59; 10: 70.38 | [6 empty] | СП Работы по реконструкции зданий и сооружений: усиление и замена существующих конструкций, возведение отдельных конструктивных элементов
|  | Всего по позиции |  |  | 10: 417.54 | [8 empty] | Всего по позиции
20 | ФЕР09-08-001-01 Применительно | Установка металлических столбов высотой до 4 м: с погружением в бетонное основание // Установка опорных стоек для хоккейных бортов |  |  | 4: 100 шт; 7: 0.18 |  | Установка металлических столбов высотой до 4 м: с погружением в бетонное основание // Установка опорных стоек для хоккейных бортов
|  | Объем=18 / 100 | [13 empty] | Объем=18 / 100
| 1 | ОТ |  |  | 8: 304.01; 10: 54.72 |  |  |  |  | ОТ
| 2 | ЭМ |  |  | 8: 3430.97; 10: 617.57 |  |  |  |  | ЭМ
| 3 | в т.ч. ОТм |  |  | 8: 281.18; 10: 50.61 |  |  |  |  | в т.ч. ОТм
| 4 | М |  |  | 8: 233.1; 10: 41.96 |  |  |  |  | М
Н | 04.1.02.05 | Смеси бетонные тяжелого бетона |  |  | 4: м3; 5: 6.34; 7: 1.1412 | [5 empty] | Смеси бетонные тяжелого бетона
Н | 07.2.07.11 | Стойки металлические опорные |  |  | 4: шт; 5: 100; 7: 18 | [5 empty] | Стойки металлические опорные
|  | ЗТ |  |  | 4: чел.-ч; 5: 35.64; 7: 6.4152 | [6 empty] | ЗТ
|  | ЗТм |  |  | 4: чел.-ч; 5: 22.48; 7: 4.0464 | [6 empty] | ЗТм
|  | Итого по расценке |  |  | 8: 3968.08; 10: 714.25 | [7 empty] | Итого по расценке
|  | ФОТ |  |  | 10: 105.33 | [6 empty] | ФОТ
| Приказ № 812/пр от 21.12.2020 Прил. п.9 | НР Строительные металлические конструкции |  |  | 4: %; 5: 94; 7: 94; 10: 99.01 | [6 empty] | НР Строительные металлические конструкции
| Приказ № 774/пр от 11.12.2020 Прил. п.9 | СП Строительные металлические конструкции |  |  | 4: %; 5: 62; 7: 62; 10: 65.3 | [6 empty] | СП Строительные металлические конструкции
|  | Всего по позиции |  |  | 10: 878.56 | [8 empty] | Всего по позиции
21 | ФССЦ-04.1.02.05-0006 | Смеси бетонные тяжелого бетона (БСТ), класс В15 (М200) |  |  | 4: м3; 7: 1.1412; 8: 592.76; 10: 676.46 |  | Смеси бетонные тяжелого бетона (БСТ), класс В15 (М200)
|  | (Материалы для строительных работ) | [24 empty] | (Материалы для строительных работ)
|  | Всего по позиции |  |  | 10: 676.46 | [8 empty] | Всего по позиции
22 | ФЕРм37-01-001-09 Применительно | Монтаж сосудов и аппаратов без механизмов на открытой площадке, масса сосудов и аппаратов: 5 т // Монтаж хоккейных бортов из стеклопластиковых панелей h=1,2 м | [12 empty] | Монтаж сосудов и аппаратов без механизмов на открытой площадке, масса сосудов и аппаратов: 5 т // Монтаж хоккейных бортов из стеклопластиковых панелей h=1,2 м | bar: 4; 7
| 1 | ОТ |  |  | 8: 812.43; 10: 812.43 |  |  |  |  | ОТ
| 2 | ЭМ |  |  | 8: 961.49; 10: 961.49 |  |  |  |  | ЭМ
| 3 | в т.ч. ОТм |  |  | 8: 109.98; 10: 109.98 |  |  |  |  | в т.ч. ОТм
| 4 | М |  |  | 8: 1292.81; 10: 1292.81 |  |  |  |  | М
|  | ЗТ |  |  | 4: чел.-ч; 5: 88.5; 7: 88.5 | [6 empty] | ЗТ
|  | ЗТм |  |  | 4: чел.-ч; 5: 8.4; 7: 8.4 | [6 empty] | ЗТм
|  | Итого по расценке |  |  | 8: 3066.73; 10: 3066.73 | [7 empty] | Итого по расценке
|  | ФОТ |  |  | 10: 922.41 | [6 empty] | ФОТ
| Приказ № 812/пр от 21.12.2020 Прил. п.79 | НР Оборудование общего назначения |  |  | 4: %; 5: 93; 7: 93; 10: 857.84 | [6 empty] | НР Оборудование общего назначения
| Приказ № 774/пр от 11.12.2020 Прил. п.79 | СП Оборудование общего назначения |  |  | 4: %; 5: 49; 7: 49; 10: 451.98 | [6 empty] | СП Оборудование общего назначения
|  | Всего по позиции |  |  | 10: 4376.55 | [8 empty] | Всего по позиции
23 | ФЕР46-08-012-03 Применительно | Установка анкеров в отверстия глубиной 100 мм с применением составов на цементно-эпоксидной основе, диаметр анкера: 12 мм // Анкеровка конструкций бортов по длине |  |  | 4: 100 шт; 7: 1.44 |  | Установка анкеров в отверстия глубиной 100 мм с применением составов на цементно-эпоксидной основе, диаметр анкера: 12 мм // Анкеровка конструкций бортов по длине
|  | Объем=144 / 100 | [13 empty] | Объем=144 / 100
| 1 | ОТ |  |  | 8: 74.21; 10: 106.86 |  |  |  |  | ОТ
| 2 | ЭМ |  |  | 8: 10.08; 10: 14.52 |  |  |  |  | ЭМ
П,Н | 01.7.15.02 | Болты анкерные |  |  | 4: т; 5: 0; 7: 0 | [5 empty] | Болты анкерные
П,Н | 14.2.05.05 | Составы на цементно-эпоксидной основе |  |  | 4: кг; 5: 0; 7: 0 | [5 empty] | Составы на цементно-эпоксидной основе
|  | ЗТ |  |  | 4: чел.-ч; 5: 8.7; 7: 12.528 | [6 empty] | ЗТ
|  | Итого по расценке |  |  | 8: 84.29; 10: 121.38 | [7 empty] | Итого по расценке
|  | ФОТ |  |  | 10: 106.86 | [6 empty] | ФОТ
| Приказ № 812/пр от 21.12.2020 Прил. п.40.1 | НР Работы по реконструкции зданий и сооружений: усиление и замена существующих конструкций, возведение отдельных конструктивных элементов |  |  | 4: %; 5: 104; 7: 104; 10: 111.13 | [6 empty] | НР Работы по реконструкции зданий и сооружений: усиление и замена существующих конструкций, возведение отдельных конструктивных элементов
| Приказ № 774/пр от 11.12.2020 Прил. п.40.1 | СП Работы по реконструкции зданий и сооружений: усиление и замена существующих конструкций, возведение отдельных конструктивных элементов |  |  | 4: %; 5: 59; 7: 59; 10: 63.05 | [6 empty] | СП Работы по реконструкции зданий и сооружений: усиление и замена существующих конструкций, возведение отдельных конструктивных элементов
|  | Всего по позиции |  |  | 10: 295.56 | [8 empty] | Всего по позиции
24 | ФССЦ-01.7.15.02-0040 | Болты анкерные с гайкой, размер 12,0х100 мм |  |  | 4: 100 шт; 7: 1.44; 8: 272; 10: 391.68 |  | Болты анкерные с гайкой, размер 12,0х100 мм
|  | (Материалы для строительных работ) | [24 empty] | (Материалы для строительных работ)
|  | Объем=144 / 100 | [13 empty] | Объем=144 / 100
|  | Всего по позиции |  |  | 10: 391.68 | [8 empty] | Всего по позиции
25 | ФЕР07-01-054-12 Применительно | Установка металлических оград по железобетонным столбам: без цоколя из сетчатых панелей высотой до 2,2 м // Устройство защитного сетчатого ограждения по периметру хоккейной коробки (заполнение - сетка-рабица) |  |  | 4: 100 м; 7: 1.64 |  | Установка металлических оград по железобетонным столбам: без цоколя из сетчатых панелей высотой до 2,2 м // Устройство защитного сетчатого ограждения по периметру хоккейной коробки (заполнение - сетка-рабица)
|  | Объем=164 / 100 | [13 empty] | Объем=164 / 100
Уд | 91.05.05-015 | Краны на автомобильном ходу, грузоподъемность 16 т |  |  | 4: маш.час; 5: 23.09; 7: 37.8676; 8: 115.4; 10: 4369.92 | [12 empty] | Краны на автомобильном ходу, грузоподъемность 16 т
Уд | 91.12.08-161 | Ямокопатели |  |  | 4: маш.час; 5: 0.48; 7: 0.7872; 8: 6.51; 10: 5.12 | [12 empty] | Ямокопатели
Уд | 04.3.01.09-0012 | Раствор готовый кладочный, цементный, М50 |  |  | 4: м3; 5: 0.009; 7: 0.01476; 8: 485.9; 10: 7.17 | [12 empty] | Раствор готовый кладочный, цементный, М50
Уд | 06.1.01.05-0035 | Кирпич керамический одинарный, марка 100, размер 250х120х65 мм |  |  | 4: 1000 шт; 5: 0.021; 7: 0.03444; 8: 1752.6; 10: 60.36 | [12 empty] | Кирпич керамический одинарный, марка 100, размер 250х120х65 мм
Уд | 07.2.07.12-0006 | Элементы конструктивные вспомогательного назначения, с преобладанием профильного проката, собираемые из двух и более деталей, с отверстиями и без отверстий, соединяемые на сварке |  |  | 4: т; 5: 0.002; 7: 0.00328; 8: 10045; 10: 32.95 | [12 empty] | Элементы конструктивные вспомогательного назначения, с преобладанием профильного проката, собираемые из двух и более деталей, с отверстиями и без отверстий, соединяемые на сварке
Уд | 08.3.03.04-0012 | Проволока светлая, диаметр 1,1 мм |  |  | 4: т; 5: 0.002; 7: 0.00328; 8: 10200; 10: 33.46 | [12 empty] | Проволока светлая, диаметр 1,1 мм
| 1 | ОТ |  |  | 8: 1416.99; 10: 2323.86 |  |  |  |  | ОТ
| 2 | ЭМ |  |  | 8: 2812.04; 10: 236.7 |  |  |  |  | ЭМ
| 3 | в т.ч. ОТм |  |  | 8: 320.07; 10: 13.69 |  |  |  |  | в т.ч. ОТм
| 4 | М |  |  | 8: 194.75; 10: 185.47 |  |  |  |  | М
Н | 04.1.02.05 | Смеси бетонные тяжелого бетона |  |  | 4: м3; 5: 1.38; 7: 2.2632 | [5 empty] | Смеси бетонные тяжелого бетона
Н | 05.1.07.27 | Столбы бетонные |  |  | 4: шт; 5: 33.3; 7: 54.612 | [5 empty] | Столбы бетонные
Н | 08.1.06.03 | Панели металлические сетчатые |  |  | 4: м2; 5: 189; 7: 309.96 | [5 empty] | Панели металлические сетчатые
|  | ЗТ |  |  | 4: чел.-ч; 5: 149; 7: 244.36 | [6 empty] | ЗТ
|  | ЗТм |  |  | 4: чел.-ч; 5: 23.81; 7: 39.0484 | [6 empty] | ЗТм
|  | Итого по расценке |  |  | 8: 1674.41; 10: 2746.03 | [7 empty] | Итого по расценке
|  | ФОТ |  |  | 10: 2337.55 | [6 empty] | ФОТ
| Приказ № 812/пр от 21.12.2020 Прил. п.7 | НР Бетонные и железобетонные сборные конструкции и работы в строительстве |  |  | 4: %; 5: 111; 7: 111; 10: 2594.68 | [6 empty] | НР Бетонные и железобетонные сборные конструкции и работы в строительстве
| Приказ № 774/пр от 11.12.2020 Прил. п.7 | СП Бетонные и железобетонные сборные конструкции и работы в строительстве |  |  | 4: %; 5: 73; 7: 73; 10: 1706.41 | [6 empty] | СП Бетонные и железобетонные сборные конструкции и работы в строительстве
|  | Всего по позиции |  |  | 10: 7047.12 | [8 empty] | Всего по позиции
|  | Итоги по разделу 4 Установка бортов хоккейного корта (без учета стоимости материалов) : | [20 empty] | Итоги по разделу 4 Установка бортов хоккейного корта (без учета стоимости материалов) :
|  | Итого прямые затраты (справочно) |  |  | 10: 7939.64 | [10 empty] | Итого прямые затраты (справочно)
|  | в том числе: | [21 empty] | в том числе:
|  | Оплата труда рабочих |  |  | 10: 3352.42 | [10 empty] | Оплата труда рабочих
|  | Эксплуатация машин |  |  | 10: 1995.69 | [10 empty] | Эксплуатация машин
|  | в том числе оплата труда машинистов (Отм) |  |  | 10: 239.01 | [10 empty] | в том числе оплата труда машинистов (Отм)
|  | Материалы |  |  | 10: 2591.53 | [10 empty] | Материалы
|  | Строительные работы |  |  | 10: 9706.92 | [10 empty] | Строительные работы
|  | в том числе: | [21 empty] | в том числе:
|  | оплата труда |  |  | 10: 2539.99 | [10 empty] | оплата труда
|  | эксплуатация машин и механизмов |  |  | 10: 1034.2 | [10 empty] | эксплуатация машин и механизмов
|  | в том числе оплата труда машинистов (ОТм) |  |  | 10: 129.03 | [10 empty] | в том числе оплата труда машинистов (ОТм)
|  | материалы |  |  | 10: 1298.72 | [10 empty] | материалы
|  | накладные расходы |  |  | 10: 2928.87 | [10 empty] | накладные расходы
|  | сметная прибыль |  |  | 10: 1905.14 | [10 empty] | сметная прибыль
|  | Монтажные работы |  |  | 10: 4376.55 | [10 empty] | Монтажные работы
|  | в том числе: | [21 empty] | в том числе:
|  | оплата труда |  |  | 10: 812.43 | [10 empty] | оплата труда
|  | эксплуатация машин и механизмов |  |  | 10: 961.49 | [10 empty] | эксплуатация машин и механизмов
|  | в том числе оплата труда машинистов (ОТм) |  |  | 10: 109.98 | [10 empty] | в том числе оплата труда машинистов (ОТм)
|  | материалы |  |  | 10: 1292.81 | [10 empty] | материалы
|  | накладные расходы |  |  | 10: 857.84 | [10 empty] | накладные расходы
|  | сметная прибыль |  |  | 10: 451.98 | [10 empty] | сметная прибыль
|  | Итого ФОТ (справочно) |  |  | 10: 3591.43 | [10 empty] | Итого ФОТ (справочно)
|  | Итого накладные расходы (справочно) |  |  | 10: 3786.71 | [10 empty] | Итого накладные расходы (справочно)
|  | Итого сметная прибыль (справочно) |  |  | 10: 2357.12 | [10 empty] | Итого сметная прибыль (справочно)
|  | Итого по разделу 4 Установка бортов хоккейного корта (без учета стоимости материалов) |  |  | 10: 14083.47 | [11 empty] | Итого по разделу 4 Установка бортов хоккейного корта (без учета стоимости материалов)
Раздел 5. Монтаж ворот и баскетбольных колец (без учета стоимости материалов) | [13 empty] | Раздел 5. Монтаж ворот и баскетбольных колец (без учета стоимости материалов)
26 | ФЕР46-03-001-16 Применительно | Сверление установками алмазного бурения в железобетонных конструкциях вертикальных отверстий глубиной 200 мм диаметром: 160 мм // Сверление отверстий для бетонирования стоек |  |  | 4: 100 отверстий; 7: 0.12 |  | Сверление установками алмазного бурения в железобетонных конструкциях вертикальных отверстий глубиной 200 мм диаметром: 160 мм // Сверление отверстий для бетонирования стоек
|  | Объем=12 / 100 | [13 empty] | Объем=12 / 100
| 1 | ОТ |  |  | 8: 303.03; 10: 36.36 |  |  |  |  | ОТ
| 2 | ЭМ |  |  | 8: 918.94; 10: 110.27 |  |  |  |  | ЭМ
| 3 | в т.ч. ОТм |  |  | 8: 359.6; 10: 43.15 |  |  |  |  | в т.ч. ОТм
| 4 | М |  |  | 8: 17.52; 10: 2.1 |  |  |  |  | М
П,Н | 01.7.17.09-0077 | Сверло кольцевое алмазное, диаметр 160 мм |  |  | 4: шт; 5: 0; 7: 0 | [5 empty] | Сверло кольцевое алмазное, диаметр 160 мм
|  | ЗТ |  |  | 4: чел.-ч; 5: 31.5; 7: 3.78 | [6 empty] | ЗТ
|  | ЗТм |  |  | 4: чел.-ч; 5: 31; 7: 3.72 | [6 empty] | ЗТм
|  | Итого по расценке |  |  | 8: 1239.49; 10: 148.73 | [7 empty] | Итого по расценке
|  | ФОТ |  |  | 10: 79.51 | [6 empty] | ФОТ
| Приказ № 812/пр от 21.12.2020 Прил. п.40.1 | НР Работы по реконструкции зданий и сооружений: усиление и замена существующих конструкций, возведение отдельных конструктивных элементов |  |  | 4: %; 5: 104; 7: 104; 10: 82.69 | [6 empty] | НР Работы по реконструкции зданий и сооружений: усиление и замена существующих конструкций, возведение отдельных конструктивных элементов
| Приказ № 774/пр от 11.12.2020 Прил. п.40.1 | СП Работы по реконструкции зданий и сооружений: усиление и замена существующих конструкций, возведение отдельных конструктивных элементов |  |  | 4: %; 5: 59; 7: 59; 10: 46.91 | [6 empty] | СП Работы по реконструкции зданий и сооружений: усиление и замена существующих конструкций, возведение отдельных конструктивных элементов
|  | Всего по позиции |  |  | 10: 278.33 | [8 empty] | Всего по позиции
27 | ФЕР01-02-058-05 | Копание ям вручную без креплений для стоек и столбов: с откосами глубиной до 1,5 м, группа грунтов 1 |  |  | 4: 100 м3; 7: 0.0036 |  | Копание ям вручную без креплений для стоек и столбов: с откосами глубиной до 1,5 м, группа грунтов 1
|  | Объем=(12*0,02*1,5) / 100 | [13 empty] | Объем=(12*0,02*1,5) / 100
| 1 | ОТ |  |  | 8: 920.4; 10: 3.31 |  |  |  |  | ОТ
|  | ЗТ |  |  | 4: чел.-ч; 5: 118; 7: 0.4248 | [6 empty] | ЗТ
|  | Итого по расценке |  |  | 8: 920.4; 10: 3.31 | [7 empty] | Итого по расценке
|  | ФОТ |  |  | 10: 3.31 | [6 empty] | ФОТ
| Приказ № 812/пр от 21.12.2020 Прил. п.1.2 | НР Земляные работы, выполняемые ручным способом |  |  | 4: %; 5: 90; 7: 90; 10: 2.98 | [6 empty] | НР Земляные работы, выполняемые ручным способом
| Приказ № 774/пр от 11.12.2020 Прил. п.1.2 | СП Земляные работы, выполняемые ручным способом |  |  | 4: %; 5: 40; 7: 40; 10: 1.32 | [6 empty] | СП Земляные работы, выполняемые ручным способом
|  | Всего по позиции |  |  | 10: 7.61 | [8 empty] | Всего по позиции
28 | ФЕР06-03-004-08 | Установка стальных конструкций, остающихся в теле |  |  | 4: т; 7: 0.242 |  | Установка стальных конструкций, остающихся в теле
| 1 | ОТ |  |  | 8: 408.85; 10: 98.94 |  |  |  |  | ОТ
| 2 | ЭМ |  |  | 8: 425.84; 10: 103.05 |  |  |  |  | ЭМ
| 3 | в т.ч. ОТм |  |  | 8: 51.59; 10: 12.48 |  |  |  |  | в т.ч. ОТм
| 4 | М |  |  | 8: 72.21; 10: 17.47 |  |  |  |  | М
Н | 07.3.02.11 | Конструкции стальные |  |  | 4: т; 5: 1; 7: 0.242 | [5 empty] | Конструкции стальные
|  | ЗТ |  |  | 4: чел.-ч; 5: 42.5; 7: 10.285 | [6 empty] | ЗТ
|  | ЗТм |  |  | 4: чел.-ч; 5: 4.16; 7: 1.0067 | [6 empty] | ЗТм
|  | Итого по расценке |  |  | 8: 906.9; 10: 219.46 | [7 empty] | Итого по расценке
|  | ФОТ |  |  | 10: 111.42 | [6 empty] | ФОТ
| Приказ № 812/пр от 21.12.2020 Прил. п.6 | НР Бетонные и железобетонные монолитные конструкции и работы в строительстве |  |  | 4: %; 5: 103; 7: 103; 10: 114.76 | [6 empty] | НР Бетонные и железобетонные монолитные конструкции и работы в строительстве
| Приказ № 774/пр от 11.12.2020 Прил. п.6 | СП Бетонные и железобетонные монолитные конструкции и работы в строительстве |  |  | 4: %; 5: 58; 7: 58; 10: 64.62 | [6 empty] | СП Бетонные и железобетонные монолитные конструкции и работы в строительстве
|  | Всего по позиции |  |  | 10: 398.84 | [8 empty] | Всего по позиции
29 | ФЕР06-01-001-01 Применительно | Устройство бетонной подготовки // Бетонирование |  |  | 4: 100 м3; 7: 0.003 |  | Устройство бетонной подготовки // Бетонирование
|  | Объем=0,3 / 100 | [13 empty] | Объем=0,3 / 100
| 1 | ОТ |  |  | 8: 1053; 10: 3.16 |  |  |  |  | ОТ
| 2 | ЭМ |  |  | 8: 1566.06; 10: 4.7 |  |  |  |  | ЭМ
| 3 | в т.ч. ОТм |  |  | 8: 244.39; 10: 0.73 |  |  |  |  | в т.ч. ОТм
| 4 | М |  |  | 8: 909.27; 10: 2.73 |  |  |  |  | М
Н | 04.1.02.05 | Смеси бетонные тяжелого бетона |  |  | 4: м3; 5: 102; 7: 0.306 | [5 empty] | Смеси бетонные тяжелого бетона
|  | ЗТ |  |  | 4: чел.-ч; 5: 135; 7: 0.405 | [6 empty] | ЗТ
|  | ЗТм |  |  | 4: чел.-ч; 5: 18.12; 7: 0.05436 | [6 empty] | ЗТм
|  | Итого по расценке |  |  | 8: 3528.33; 10: 10.59 | [7 empty] | Итого по расценке
|  | ФОТ |  |  | 10: 3.89 | [6 empty] | ФОТ
| Приказ № 812/пр от 21.12.2020 Прил. п.6 | НР Бетонные и железобетонные монолитные конструкции и работы в строительстве |  |  | 4: %; 5: 103; 7: 103; 10: 4.01 | [6 empty] | НР Бетонные и железобетонные монолитные конструкции и работы в строительстве
| Приказ № 774/пр от 11.12.2020 Прил. п.6 | СП Бетонные и железобетонные монолитные конструкции и работы в строительстве |  |  | 4: %; 5: 58; 7: 58; 10: 2.26 | [6 empty] | СП Бетонные и железобетонные монолитные конструкции и работы в строительстве
|  | Всего по позиции |  |  | 10: 16.86 | [8 empty] | Всего по позиции
30 | ФССЦ-04.1.02.05-0006 | Смеси бетонные тяжелого бетона (БСТ), класс В15 (М200) |  |  | 4: м3; 7: 0.306; 8: 592.76; 10: 181.38 |  | Смеси бетонные тяжелого бетона (БСТ), класс В15 (М200)
|  | (Материалы для строительных работ) | [24 empty] | (Материалы для строительных работ)
|  | Всего по позиции |  |  | 10: 181.38 | [8 empty] | Всего по позиции
31 | ФЕРм37-01-001-03 Применительно | Монтаж сосудов и аппаратов без механизмов на открытой площадке, масса сосудов и аппаратов: 0,1 т // Монтаж ворот и баскетбольных колец |  |  | 4: шт; 7: 6 |  | Монтаж сосудов и аппаратов без механизмов на открытой площадке, масса сосудов и аппаратов: 0,1 т // Монтаж ворот и баскетбольных колец
| 1 | ОТ |  |  | 8: 169.83; 10: 1018.98 |  |  |  |  | ОТ
| 2 | ЭМ |  |  | 8: 56.26; 10: 337.56 |  |  |  |  | ЭМ
| 3 | в т.ч. ОТм |  |  | 8: 4.1; 10: 24.6 |  |  |  |  | в т.ч. ОТм
| 4 | М |  |  | 8: 245.42; 10: 1472.52 |  |  |  |  | М
|  | ЗТ |  |  | 4: чел.-ч; 5: 18.5; 7: 111 | [6 empty] | ЗТ
|  | ЗТм |  |  | 4: чел.-ч; 5: 0.31; 7: 1.86 | [6 empty] | ЗТм
|  | Итого по расценке |  |  | 8: 471.51; 10: 2829.06 | [7 empty] | Итого по расценке
|  | ФОТ |  |  | 10: 1043.58 | [6 empty] | ФОТ
| Приказ № 812/пр от 21.12.2020 Прил. п.79 | НР Оборудование общего назначения |  |  | 4: %; 5: 93; 7: 93; 10: 970.53 | [6 empty] | НР Оборудование общего назначения
| Приказ № 774/пр от 11.12.2020 Прил. п.79 | СП Оборудование общего назначения |  |  | 4: %; 5: 49; 7: 49; 10: 511.35 | [6 empty] | СП Оборудование общего назначения
|  | Всего по позиции |  |  | 10: 4310.94 | [8 empty] | Всего по позиции
|  | Итоги по разделу 5 Монтаж ворот и баскетбольных колец (без учета стоимости материалов) : | [20 empty] | Итоги по разделу 5 Монтаж ворот и баскетбольных колец (без учета стоимости материалов) :
|  | Итого прямые затраты (справочно) |  |  | 10: 3392.53 | [10 empty] | Итого прямые затраты (справочно)
|  | в том числе: | [21 empty] | в том числе:
|  | Оплата труда рабочих |  |  | 10: 1160.75 | [10 empty] | Оплата труда рабочих
|  | Эксплуатация машин |  |  | 10: 555.58 | [10 empty] | Эксплуатация машин
|  | в том числе оплата труда машинистов (Отм) |  |  | 10: 80.96 | [10 empty] | в том числе оплата труда машинистов (Отм)
|  | Материалы |  |  | 10: 1676.2 | [10 empty] | Материалы
|  | Строительные работы |  |  | 10: 883.02 | [10 empty] | Строительные работы
|  | в том числе: | [21 empty] | в том числе:
|  | оплата труда |  |  | 10: 141.77 | [10 empty] | оплата труда
|  | эксплуатация машин и механизмов |  |  | 10: 218.02 | [10 empty] | эксплуатация машин и механизмов
|  | в том числе оплата труда машинистов (ОТм) |  |  | 10: 56.36 | [10 empty] | в том числе оплата труда машинистов (ОТм)
|  | материалы |  |  | 10: 203.68 | [10 empty] | материалы
|  | накладные расходы |  |  | 10: 204.44 | [10 empty] | накладные расходы
|  | сметная прибыль |  |  | 10: 115.11 | [10 empty] | сметная прибыль
|  | Монтажные работы |  |  | 10: 4310.94 | [10 empty] | Монтажные работы
|  | в том числе: | [21 empty] | в том числе:
|  | оплата труда |  |  | 10: 1018.98 | [10 empty] | оплата труда
|  | эксплуатация машин и механизмов |  |  | 10: 337.56 | [10 empty] | эксплуатация машин и механизмов
|  | в том числе оплата труда машинистов (ОТм) |  |  | 10: 24.6 | [10 empty] | в том числе оплата труда машинистов (ОТм)
|  | материалы |  |  | 10: 1472.52 | [10 empty] | материалы
|  | накладные расходы |  |  | 10: 970.53 | [10 empty] | накладные расходы
|  | сметная прибыль |  |  | 10: 511.35 | [10 empty] | сметная прибыль
|  | Итого ФОТ (справочно) |  |  | 10: 1241.71 | [10 empty] | Итого ФОТ (справочно)
|  | Итого накладные расходы (справочно) |  |  | 10: 1174.97 | [10 empty] | Итого накладные расходы (справочно)
|  | Итого сметная прибыль (справочно) |  |  | 10: 626.46 | [10 empty] | Итого сметная прибыль (справочно)
|  | Итого по разделу 5 Монтаж ворот и баскетбольных колец (без учета стоимости материалов) |  |  | 10: 5193.96 | [11 empty] | Итого по разделу 5 Монтаж ворот и баскетбольных колец (без учета стоимости материалов)
Раздел 6. Прокладка кабеля | [13 empty] | Раздел 6. Прокладка кабеля
Демонтажные работы | [27 empty] | Демонтажные работы
32 | ФЕРр68-12-4 | Разборка покрытий и оснований: асфальтобетонных с помощью молотков отбойных |  |  | 4: 100 м3; 7: 0.00864 |  | Разборка покрытий и оснований: асфальтобетонных с помощью молотков отбойных
|  | Объем=0,864 / 100 | [13 empty] | Объем=0,864 / 100
| 1 | ОТ |  |  | 8: 1288.05; 10: 11.13 |  |  |  |  | ОТ
| 2 | ЭМ |  |  | 8: 3690.72; 10: 31.89 |  |  |  |  | ЭМ
| 3 | в т.ч. ОТм |  |  | 8: 398.18; 10: 3.44 |  |  |  |  | в т.ч. ОТм
|  | ЗТ |  |  | 4: чел.-ч; 5: 155; 7: 1.3392 | [6 empty] | ЗТ
|  | ЗТм |  |  | 4: чел.-ч; 5: 39.05; 7: 0.33739 | [6 empty] | ЗТм
|  | Итого по расценке |  |  | 8: 4978.77; 10: 43.02 | [7 empty] | Итого по расценке
|  | ФОТ |  |  | 10: 14.57 | [6 empty] | ФОТ
| Приказ № 812/пр от 21.12.2020 Прил. п.102 | НР Благоустройство (ремонтно-строительные) |  |  | 4: %; 5: 103; 7: 103; 10: 15.01 | [6 empty] | НР Благоустройство (ремонтно-строительные)
| Приказ № 774/пр от 11.12.2020 Прил. п.102 | СП Благоустройство (ремонтно-строительные) |  |  | 4: %; 5: 54; 7: 54; 10: 7.87 | [6 empty] | СП Благоустройство (ремонтно-строительные)
|  | Всего по позиции |  |  | 10: 65.9 | [8 empty] | Всего по позиции
33 | ФЕРр68-12-2 | Разборка покрытий и оснований: щебеночных |  |  | 4: 100 м3; 7: 0.0216 |  | Разборка покрытий и оснований: щебеночных
|  | Объем=2,16 / 100 | [13 empty] | Объем=2,16 / 100
| 1 | ОТ |  |  | 8: 92.08; 10: 1.99 |  |  |  |  | ОТ
| 2 | ЭМ |  |  | 8: 287.6; 10: 6.21 |  |  |  |  | ЭМ
| 3 | в т.ч. ОТм |  |  | 8: 37.57; 10: 0.81 |  |  |  |  | в т.ч. ОТм
|  | ЗТ |  |  | 4: чел.-ч; 5: 11.7; 7: 0.25272 | [6 empty] | ЗТ
|  | ЗТм |  |  | 4: чел.-ч; 5: 2.96; 7: 0.063936 | [6 empty] | ЗТм
|  | Итого по расценке |  |  | 8: 379.68; 10: 8.2 | [7 empty] | Итого по расценке
|  | ФОТ |  |  | 10: 2.8 | [6 empty] | ФОТ
| Приказ № 812/пр от 21.12.2020 Прил. п.102 | НР Благоустройство (ремонтно-строительные) |  |  | 4: %; 5: 103; 7: 103; 10: 2.88 | [6 empty] | НР Благоустройство (ремонтно-строительные)
| Приказ № 774/пр от 11.12.2020 Прил. п.102 | СП Благоустройство (ремонтно-строительные) |  |  | 4: %; 5: 54; 7: 54; 10: 1.51 | [6 empty] | СП Благоустройство (ремонтно-строительные)
|  | Всего по позиции |  |  | 10: 12.59 | [8 empty] | Всего по позиции
Прокладка кабеля | [27 empty] | Прокладка кабеля
34 | ФЕР01-02-057-01 | Разработка грунта вручную в траншеях глубиной до 2 м без креплений с откосами, группа грунтов: 1 |  |  | 4: 100 м3; 7: 0.63 |  | Разработка грунта вручную в траншеях глубиной до 2 м без креплений с откосами, группа грунтов: 1
|  | Объем=63 / 100 | [13 empty] | Объем=63 / 100
| 1 | ОТ |  |  | 8: 920.4; 10: 579.85 |  |  |  |  | ОТ
|  | ЗТ |  |  | 4: чел.-ч; 5: 118; 7: 74.34 | [6 empty] | ЗТ
|  | Итого по расценке |  |  | 8: 920.4; 10: 579.85 | [7 empty] | Итого по расценке
|  | ФОТ |  |  | 10: 579.85 | [6 empty] | ФОТ
| Приказ № 812/пр от 21.12.2020 Прил. п.1.2 | НР Земляные работы, выполняемые ручным способом |  |  | 4: %; 5: 90; 7: 90; 10: 521.87 | [6 empty] | НР Земляные работы, выполняемые ручным способом
| Приказ № 774/пр от 11.12.2020 Прил. п.1.2 | СП Земляные работы, выполняемые ручным способом |  |  | 4: %; 5: 40; 7: 40; 10: 231.94 | [6 empty] | СП Земляные работы, выполняемые ручным способом
|  | Всего по позиции |  |  | 10: 1333.66 | [8 empty] | Всего по позиции
35 | ФЕРм08-02-141-01 | Кабель до 35 кВ в готовых траншеях без покрытий, масса 1 м: до 1 кг |  |  | 4: 100 м; 7: 0.869 |  | Кабель до 35 кВ в готовых траншеях без покрытий, масса 1 м: до 1 кг
|  | Объем=86,9 / 100 | [13 empty] | Объем=86,9 / 100
| 1 | ОТ |  |  | 8: 103.02; 10: 89.52 |  |  |  |  | ОТ
| 2 | ЭМ |  |  | 8: 66.92; 10: 58.15 |  |  |  |  | ЭМ
| 3 | в т.ч. ОТм |  |  | 8: 7.79; 10: 6.77 |  |  |  |  | в т.ч. ОТм
| 4 | М |  |  | 8: 72.97; 10: 63.41 |  |  |  |  | М
|  | ЗТ |  |  | 4: чел.-ч; 5: 10.96; 7: 9.5242 | [6 empty] | ЗТ
|  | ЗТм |  |  | 4: чел.-ч; 5: 0.62; 7: 0.53878 | [6 empty] | ЗТм
|  | Итого по расценке |  |  | 8: 242.91; 10: 211.08 | [7 empty] | Итого по расценке
|  | ФОТ |  |  | 10: 96.29 | [6 empty] | ФОТ
| Приказ № 812/пр от 21.12.2020 Прил. п.49.3 | НР Электротехнические установки на других объектах |  |  | 4: %; 5: 98; 7: 98; 10: 94.36 | [6 empty] | НР Электротехнические установки на других объектах
| Приказ № 774/пр от 11.12.2020 Прил. п.49.3 | СП Электротехнические установки на других объектах |  |  | 4: %; 5: 51; 7: 51; 10: 49.11 | [6 empty] | СП Электротехнические установки на других объектах
|  | Всего по позиции |  |  | 10: 354.55 | [8 empty] | Всего по позиции
36 | ФЕРм08-02-148-01 | Кабель до 35 кВ в проложенных трубах, блоках и коробах, масса 1 м кабеля: до 1 кг |  |  | 4: 100 м; 7: 1.039 |  | Кабель до 35 кВ в проложенных трубах, блоках и коробах, масса 1 м кабеля: до 1 кг
|  | Объем=103,9 / 100 | [13 empty] | Объем=103,9 / 100
| 1 | ОТ |  |  | 8: 93.25; 10: 96.89 |  |  |  |  | ОТ
| 2 | ЭМ |  |  | 8: 46.25; 10: 48.05 |  |  |  |  | ЭМ
| 3 | в т.ч. ОТм |  |  | 8: 5.02; 10: 5.22 |  |  |  |  | в т.ч. ОТм
| 4 | М |  |  | 8: 37.03; 10: 38.47 |  |  |  |  | М
|  | ЗТ |  |  | 4: чел.-ч; 5: 9.92; 7: 10.3069 | [6 empty] | ЗТ
|  | ЗТм |  |  | 4: чел.-ч; 5: 0.4; 7: 0.4156 | [6 empty] | ЗТм
|  | Итого по расценке |  |  | 8: 176.53; 10: 183.41 | [7 empty] | Итого по расценке
|  | ФОТ |  |  | 10: 102.11 | [6 empty] | ФОТ
| Приказ № 812/пр от 21.12.2020 Прил. п.49.3 | НР Электротехнические установки на других объектах |  |  | 4: %; 5: 98; 7: 98; 10: 100.07 | [6 empty] | НР Электротехнические установки на других объектах
| Приказ № 774/пр от 11.12.2020 Прил. п.49.3 | СП Электротехнические установки на других объектах |  |  | 4: %; 5: 51; 7: 51; 10: 52.08 | [6 empty] | СП Электротехнические установки на других объектах
|  | Всего по позиции |  |  | 10: 335.56 | [8 empty] | Всего по позиции
37 | ФССЦ-21.1.06.09-0199 | Кабель силовой с медными жилами ВБбШв 3х6-660 |  |  | 4: 1000 м; 7: 0.2013; 8: 14926.17; 10: 3004.64 |  | Кабель силовой с медными жилами ВБбШв 3х6-660
|  | (Материалы для строительных работ) | [24 empty] | (Материалы для строительных работ)
|  | Объем=201,3 / 1000 | [13 empty] | Объем=201,3 / 1000
|  | Всего по позиции |  |  | 10: 3004.64 | [8 empty] | Всего по позиции
38 | ФЕРм08-02-231-01 | Прокладка труб гофрированных ПВХ в земле для защиты одного кабеля диаметром: 50 мм // диаметром 40 мм |  |  | 4: 100 м; 7: 0.98 |  | Прокладка труб гофрированных ПВХ в земле для защиты одного кабеля диаметром: 50 мм // диаметром 40 мм
|  | Объем=98 / 100 | [13 empty] | Объем=98 / 100
| 1 | ОТ |  |  | 8: 33.95; 10: 33.27 |  |  |  |  | ОТ
| 2 | ЭМ |  |  | 8: 1.31; 10: 1.28 |  |  |  |  | ЭМ
| 3 | в т.ч. ОТм |  |  | 8: 0.23; 10: 0.23 |  |  |  |  | в т.ч. ОТм
| 4 | М |  |  | 8: 0.68; 10: 0.67 |  |  |  |  | М
|  | ЗТ |  |  | 4: чел.-ч; 5: 4.42; 7: 4.3316 | [6 empty] | ЗТ
|  | ЗТм |  |  | 4: чел.-ч; 5: 0.02; 7: 0.0196 | [6 empty] | ЗТм
|  | Итого по расценке |  |  | 8: 35.94; 10: 35.22 | [7 empty] | Итого по расценке
|  | ФОТ |  |  | 10: 33.5 | [6 empty] | ФОТ
| Приказ № 812/пр от 21.12.2020 Прил. п.49.3 | НР Электротехнические установки на других объектах |  |  | 4: %; 5: 98; 7: 98; 10: 32.83 | [6 empty] | НР Электротехнические установки на других объектах
| Приказ № 774/пр от 11.12.2020 Прил. п.49.3 | СП Электротехнические установки на других объектах |  |  | 4: %; 5: 51; 7: 51; 10: 17.09 | [6 empty] | СП Электротехнические установки на других объектах
|  | Всего по позиции |  |  | 10: 85.14 | [8 empty] | Всего по позиции
39 | прайс-лист | Труба гофрированная двустенная ПНД гибкая тип 450 (SN29) d=40 мм |  |  | м |  |  | 98 | 80.67 | 1.0506 | 519.76 | 15.98 | 8305.69 |  | Труба гофрированная двустенная ПНД гибкая тип 450 (SN29) d=40 мм
|  | (Материалы для строительных работ) | [24 empty] | (Материалы для строительных работ)
|  | Цена=96,80/1,20 | [26 empty] | Цена=96,80/1,20
| Приказ от 04.08.2020 № 421/пр п.91 | Транспортные затраты, в случае невозможности их определения на основании расчета или по результатам конъюнктурного анализа - до 3% ПЗ=1,03 (ОЗП=1,03; ЭМ=1,03; МАТ=1,03) | [14 empty] | Транспортные затраты, в случае невозможности их определения на основании расчета или по результатам конъюнктурного анализа - до 3% ПЗ=1,03 (ОЗП=1,03; ЭМ=1,03; МАТ=1,03)
| Приказ от 04.08.2020 № 421/пр п.92а | Заготовительно-складские расходы для материальных ресурсов (за исключением металлических конструкций) - 2% ПЗ=2% (ОЗП=2%; ЭМ=2%; МАТ=2%) | [14 empty] | Заготовительно-складские расходы для материальных ресурсов (за исключением металлических конструкций) - 2% ПЗ=2% (ОЗП=2%; ЭМ=2%; МАТ=2%)
|  | Всего по позиции |  |  | 10: 519.76; 12: 8305.69 | [8 empty] | Всего по позиции
40 | ФЕРм08-02-143-05 | Покрытие кабеля, проложенного в траншее: лентой сигнальной |  |  | 4: 100 м; 7: 0.82 |  | Покрытие кабеля, проложенного в траншее: лентой сигнальной
|  | Объем=82 / 100 | [13 empty] | Объем=82 / 100
| 1 | ОТ |  |  | 8: 3.85; 10: 3.16 |  |  |  |  | ОТ
| 2 | ЭМ |  |  | 8: 1.31; 10: 1.07 |  |  |  |  | ЭМ
| 3 | в т.ч. ОТм |  |  | 8: 0.23; 10: 0.19 |  |  |  |  | в т.ч. ОТм
| 4 | М |  |  | 8: 0.08; 10: 0.07 |  |  |  |  | М
|  | ЗТ |  |  | 4: чел.-ч; 5: 0.48; 7: 0.3936 | [6 empty] | ЗТ
|  | ЗТм |  |  | 4: чел.-ч; 5: 0.02; 7: 0.0164 | [6 empty] | ЗТм
|  | Итого по расценке |  |  | 8: 5.24; 10: 4.3 | [7 empty] | Итого по расценке
|  | ФОТ |  |  | 10: 3.35 | [6 empty] | ФОТ
| Приказ № 812/пр от 21.12.2020 Прил. п.49.3 | НР Электротехнические установки на других объектах |  |  | 4: %; 5: 98; 7: 98; 10: 3.28 | [6 empty] | НР Электротехнические установки на других объектах
| Приказ № 774/пр от 11.12.2020 Прил. п.49.3 | СП Электротехнические установки на других объектах |  |  | 4: %; 5: 51; 7: 51; 10: 1.71 | [6 empty] | СП Электротехнические установки на других объектах
|  | Всего по позиции |  |  | 10: 9.29 | [8 empty] | Всего по позиции
41 | прайс-лист | Лента сигнальная ширина 250 мм, длина 100 м "Осторожно! Кабель!" (ЛСЭ-250) |  |  | м |  |  | 82 | 11.03 | 1.0506 | 59.46 | 15.98 | 950.23 |  | Лента сигнальная ширина 250 мм, длина 100 м "Осторожно! Кабель!" (ЛСЭ-250)
|  | (Материалы для строительных работ) | [24 empty] | (Материалы для строительных работ)
|  | Цена=1323,00/100/1,20 | [26 empty] | Цена=1323,00/100/1,20
| Приказ от 04.08.2020 № 421/пр п.91 | Транспортные затраты, в случае невозможности их определения на основании расчета или по результатам конъюнктурного анализа - до 3% ПЗ=1,03 (ОЗП=1,03; ЭМ=1,03; МАТ=1,03) | [14 empty] | Транспортные затраты, в случае невозможности их определения на основании расчета или по результатам конъюнктурного анализа - до 3% ПЗ=1,03 (ОЗП=1,03; ЭМ=1,03; МАТ=1,03)
| Приказ от 04.08.2020 № 421/пр п.92а | Заготовительно-складские расходы для материальных ресурсов (за исключением металлических конструкций) - 2% ПЗ=2% (ОЗП=2%; ЭМ=2%; МАТ=2%) | [14 empty] | Заготовительно-складские расходы для материальных ресурсов (за исключением металлических конструкций) - 2% ПЗ=2% (ОЗП=2%; ЭМ=2%; МАТ=2%)
|  | Всего по позиции |  |  | 10: 59.46; 12: 950.23 | [8 empty] | Всего по позиции
42 | ФЕР01-02-061-01 | Засыпка вручную траншей, пазух котлованов и ям, группа грунтов: 1 |  |  | 4: 100 м3; 7: 0.63 |  | Засыпка вручную траншей, пазух котлованов и ям, группа грунтов: 1
|  | Объем=63 / 100 | [13 empty] | Объем=63 / 100
| 1 | ОТ |  |  | 8: 663.75; 10: 418.16 |  |  |  |  | ОТ
|  | ЗТ |  |  | 4: чел.-ч; 5: 88.5; 7: 55.755 | [6 empty] | ЗТ
|  | Итого по расценке |  |  | 8: 663.75; 10: 418.16 | [7 empty] | Итого по расценке
|  | ФОТ |  |  | 10: 418.16 | [6 empty] | ФОТ
| Приказ № 812/пр от 21.12.2020 Прил. п.1.2 | НР Земляные работы, выполняемые ручным способом |  |  | 4: %; 5: 90; 7: 90; 10: 376.34 | [6 empty] | НР Земляные работы, выполняемые ручным способом
| Приказ № 774/пр от 11.12.2020 Прил. п.1.2 | СП Земляные работы, выполняемые ручным способом |  |  | 4: %; 5: 40; 7: 40; 10: 167.26 | [6 empty] | СП Земляные работы, выполняемые ручным способом
|  | Всего по позиции |  |  | 10: 961.76 | [8 empty] | Всего по позиции
Восстановление благоустройства | [27 empty] | Восстановление благоустройства
43 | ФЕР11-01-002-04 Применительно | Устройство подстилающих слоев: щебеночных фр. 10-20 мм |  |  | 4: м3; 7: 2.16 |  | Устройство подстилающих слоев: щебеночных фр. 10-20 мм
| 1 | ОТ |  |  | 8: 28.71; 10: 62.01 |  |  |  |  | ОТ
| 2 | ЭМ |  |  | 8: 50.01; 10: 108.02 |  |  |  |  | ЭМ
| 3 | в т.ч. ОТм |  |  | 8: 5.54; 10: 11.97 |  |  |  |  | в т.ч. ОТм
| 4 | М |  |  | 8: 0.37; 10: 0.8 |  |  |  |  | М
Н | 02.2.02.02 | Каменная мелочь марки 300 |  |  | 4: м3; 5: 0.11; 7: 0.2376 | [5 empty] | Каменная мелочь марки 300
Н | 02.2.05.04 | Щебень из природного камня для строительных работ фракции 10-20 мм |  |  | 4: м3; 5: 0.09; 7: 0.1944 | [5 empty] | Щебень из природного камня для строительных работ фракции 10-20 мм
Н | 02.2.05.04 | Щебень из природного камня для строительных работ фракции 40-70 мм |  |  | 4: м3; 5: 1; 7: 2.16 | [5 empty] | Щебень из природного камня для строительных работ фракции 40-70 мм
Н | 02.2.05.04 | Щебень из природного камня для строительных работ фракции 5-10 мм |  |  | 4: м3; 5: 0.1; 7: 0.216 | [5 empty] | Щебень из природного камня для строительных работ фракции 5-10 мм
|  | ЗТ |  |  | 4: чел.-ч; 5: 3.24; 7: 6.9984 | [6 empty] | ЗТ
|  | ЗТм |  |  | 4: чел.-ч; 5: 0.55; 7: 1.188 | [6 empty] | ЗТм
|  | Итого по расценке |  |  | 8: 79.09; 10: 170.83 | [7 empty] | Итого по расценке
|  | ФОТ |  |  | 10: 73.98 | [6 empty] | ФОТ
| Приказ № 812/пр от 21.12.2020 Прил. п.11 | НР Полы |  |  | 4: %; 5: 113; 7: 113; 10: 83.6 | [6 empty] | НР Полы
| Приказ № 774/пр от 11.12.2020 Прил. п.11 | СП Полы |  |  | 4: %; 5: 65; 7: 65; 10: 48.09 | [6 empty] | СП Полы
|  | Всего по позиции |  |  | 10: 302.52 | [8 empty] | Всего по позиции
44 | ФССЦ-02.2.05.04-1697 | Щебень М 800, фракция 10-20 мм, группа 2 |  |  | 4: м3; 7: 2.7432; 8: 185.49; 10: 508.84 |  | Щебень М 800, фракция 10-20 мм, группа 2
|  | (Материалы для строительных работ) | [24 empty] | (Материалы для строительных работ)
|  | Объем=2,16*1,27 | [13 empty] | Объем=2,16*1,27
|  | Всего по позиции |  |  | 10: 508.84 | [8 empty] | Всего по позиции
45 | ФЕРр68-10-2 | Устройство выравнивающего слоя из асфальтобетонной смеси: без применения укладчиков асфальтобетона |  |  | 4: 100 т; 7: 0.0216 |  | Устройство выравнивающего слоя из асфальтобетонной смеси: без применения укладчиков асфальтобетона
|  | Объем=(0,864*2,5) / 100 | [13 empty] | Объем=(0,864*2,5) / 100
| 1 | ОТ |  |  | 8: 525.25; 10: 11.35 |  |  |  |  | ОТ
| 2 | ЭМ |  |  | 8: 5192.58; 10: 112.16 |  |  |  |  | ЭМ
| 3 | в т.ч. ОТм |  |  | 8: 256.7; 10: 5.54 |  |  |  |  | в т.ч. ОТм
| 4 | М |  |  | 8: 13.03; 10: 0.28 |  |  |  |  | М
Н | 04.2.01.02 | Смеси асфальтобетонные горячие пористые |  |  | 4: т; 5: 101; 7: 2.1816 | [5 empty] | Смеси асфальтобетонные горячие пористые
|  | ЗТ |  |  | 4: чел.-ч; 5: 54.6; 7: 1.1794 | [6 empty] | ЗТ
|  | ЗТм |  |  | 4: чел.-ч; 5: 20.18; 7: 0.43589 | [6 empty] | ЗТм
|  | Итого по расценке |  |  | 8: 5730.86; 10: 123.79 | [7 empty] | Итого по расценке
|  | ФОТ |  |  | 10: 16.89 | [6 empty] | ФОТ
| Приказ № 812/пр от 21.12.2020 Прил. п.102 | НР Благоустройство (ремонтно-строительные) |  |  | 4: %; 5: 103; 7: 103; 10: 17.4 | [6 empty] | НР Благоустройство (ремонтно-строительные)
| Приказ № 774/пр от 11.12.2020 Прил. п.102 | СП Благоустройство (ремонтно-строительные) |  |  | 4: %; 5: 54; 7: 54; 10: 9.12 | [6 empty] | СП Благоустройство (ремонтно-строительные)
|  | Всего по позиции |  |  | 10: 150.31 | [8 empty] | Всего по позиции
46 | ФССЦ-04.2.01.01-0018 Применительно | Смеси асфальтобетонные горячие плотные мелкозернистые, марка I, тип Б с модификатором "Унирем" // Асфальтобетонная смесь А5ВЛ |  |  | 4: т; 7: 2.1816; 8: 577.23; 10: 1259.28 |  | Смеси асфальтобетонные горячие плотные мелкозернистые, марка I, тип Б с модификатором "Унирем" // Асфальтобетонная смесь А5ВЛ
|  | (Материалы для строительных работ) | [24 empty] | (Материалы для строительных работ)
|  | Всего по позиции |  |  | 10: 1259.28 | [8 empty] | Всего по позиции
|  | Итоги по разделу 6 Прокладка кабеля : | [20 empty] | Итоги по разделу 6 Прокладка кабеля :
|  | Итого прямые затраты (справочно) |  |  | 10: 7129.84 | [10 empty] | Итого прямые затраты (справочно)
|  | в том числе: | [21 empty] | в том числе:
|  | Оплата труда рабочих |  |  | 10: 1307.33 | [10 empty] | Оплата труда рабочих
|  | Эксплуатация машин |  |  | 10: 366.83 | [10 empty] | Эксплуатация машин
|  | в том числе оплата труда машинистов (Отм) |  |  | 10: 34.17 | [10 empty] | в том числе оплата труда машинистов (Отм)
|  | Материалы |  |  | 10: 5455.68 | [10 empty] | Материалы
|  | Строительные работы |  |  | 10: 8178.72 | [10 empty] | Строительные работы
|  | в том числе: | [21 empty] | в том числе:
|  | оплата труда |  |  | 10: 1084.49 | [10 empty] | оплата труда
|  | эксплуатация машин и механизмов |  |  | 10: 258.28 | [10 empty] | эксплуатация машин и механизмов
|  | в том числе оплата труда машинистов (ОТм) |  |  | 10: 21.76 | [10 empty] | в том числе оплата труда машинистов (ОТм)
|  | материалы |  |  | 10: 5353.06 | [10 empty] | материалы
|  | накладные расходы |  |  | 10: 1017.1 | [10 empty] | накладные расходы
|  | сметная прибыль |  |  | 10: 465.79 | [10 empty] | сметная прибыль
|  | Монтажные работы |  |  | 10: 784.54 | [10 empty] | Монтажные работы
|  | в том числе: | [21 empty] | в том числе:
|  | оплата труда |  |  | 10: 222.84 | [10 empty] | оплата труда
|  | эксплуатация машин и механизмов |  |  | 10: 108.55 | [10 empty] | эксплуатация машин и механизмов
|  | в том числе оплата труда машинистов (ОТм) |  |  | 10: 12.41 | [10 empty] | в том числе оплата труда машинистов (ОТм)
|  | материалы |  |  | 10: 102.62 | [10 empty] | материалы
|  | накладные расходы |  |  | 10: 230.54 | [10 empty] | накладные расходы
|  | сметная прибыль |  |  | 10: 119.99 | [10 empty] | сметная прибыль
|  | Итого ФОТ (справочно) |  |  | 10: 1341.5 | [10 empty] | Итого ФОТ (справочно)
|  | Итого накладные расходы (справочно) |  |  | 10: 1247.64 | [10 empty] | Итого накладные расходы (справочно)
|  | Итого сметная прибыль (справочно) |  |  | 10: 585.78 | [10 empty] | Итого сметная прибыль (справочно)
|  | Итого по разделу 6 Прокладка кабеля |  |  | 10: 8963.26 | [11 empty] | Итого по разделу 6 Прокладка кабеля
|  | в том числе: | [21 empty] | в том числе:
|  | материальные ресурсы, отсутствующие в ФРСН |  |  | 10: 579.22 | [10 empty] | материальные ресурсы, отсутствующие в ФРСН
Раздел 7. Установка опор освещения | [13 empty] | Раздел 7. Установка опор освещения
47 | ФЕР01-02-031-03 | Бурение ям глубиной до 2 м бурильно-крановыми машинами: на автомобиле, группа грунтов 1 |  |  | 4: 100 шт; 7: 0.04 |  | Бурение ям глубиной до 2 м бурильно-крановыми машинами: на автомобиле, группа грунтов 1
|  | Объем=4 / 100 | [13 empty] | Объем=4 / 100
| 1 | ОТ |  |  | 8: 68.33; 10: 2.73 |  |  |  |  | ОТ
| 2 | ЭМ |  |  | 8: 1318.9; 10: 52.76 |  |  |  |  | ЭМ
| 3 | в т.ч. ОТм |  |  | 8: 110.43; 10: 4.42 |  |  |  |  | в т.ч. ОТм
|  | ЗТ |  |  | 4: чел.-ч; 5: 8.76; 7: 0.3504 | [6 empty] | ЗТ
|  | ЗТм |  |  | 4: чел.-ч; 5: 9.52; 7: 0.3808 | [6 empty] | ЗТм
|  | Итого по расценке |  |  | 8: 1387.23; 10: 55.49 | [7 empty] | Итого по расценке
|  | ФОТ |  |  | 10: 7.15 | [6 empty] | ФОТ
| Приказ № 812/пр от 21.12.2020 Прил. п.1.4 | НР Земляные работы, выполняемые по другим видам работ (подготовительным, сопутствующим, укрепительным) |  |  | 4: %; 5: 90; 7: 90; 10: 6.44 | [6 empty] | НР Земляные работы, выполняемые по другим видам работ (подготовительным, сопутствующим, укрепительным)
| Приказ № 774/пр от 11.12.2020 Прил. п.1.4 | СП Земляные работы, выполняемые по другим видам работ (подготовительным, сопутствующим, укрепительным) |  |  | 4: %; 5: 41; 7: 41; 10: 2.93 | [6 empty] | СП Земляные работы, выполняемые по другим видам работ (подготовительным, сопутствующим, укрепительным)
|  | Всего по позиции |  |  | 10: 64.86 | [8 empty] | Всего по позиции
48 | ФЕР08-01-002-02 | Устройство основания под фундаменты: щебеночного |  |  | 4: м3; 7: 0.342 |  | Устройство основания под фундаменты: щебеночного
| 1 | ОТ |  |  | 8: 6.75; 10: 2.31 |  |  |  |  | ОТ
| 2 | ЭМ |  |  | 8: 8.29; 10: 2.84 |  |  |  |  | ЭМ
| 3 | в т.ч. ОТм |  |  | 8: 0.81; 10: 0.28 |  |  |  |  | в т.ч. ОТм
| 4 | М |  |  | 8: 0.37; 10: 0.13 |  |  |  |  | М
Н | 02.2.05.04 | Щебень |  |  | 4: м3; 5: 1.15; 7: 0.3933 | [5 empty] | Щебень
|  | ЗТ |  |  | 4: чел.-ч; 5: 0.85; 7: 0.2907 | [6 empty] | ЗТ
|  | ЗТм |  |  | 4: чел.-ч; 5: 0.07; 7: 0.02394 | [6 empty] | ЗТм
|  | Итого по расценке |  |  | 8: 15.41; 10: 5.28 | [7 empty] | Итого по расценке
|  | ФОТ |  |  | 10: 2.59 | [6 empty] | ФОТ
| Приказ № 812/пр от 21.12.2020 Прил. п.8 | НР Конструкции из кирпича и блоков |  |  | 4: %; 5: 111; 7: 111; 10: 2.87 | [6 empty] | НР Конструкции из кирпича и блоков
| Приказ № 774/пр от 11.12.2020 Прил. п.8 | СП Конструкции из кирпича и блоков |  |  | 4: %; 5: 69; 7: 69; 10: 1.79 | [6 empty] | СП Конструкции из кирпича и блоков
|  | Всего по позиции |  |  | 10: 9.94 | [8 empty] | Всего по позиции
49 | ФССЦ-02.2.05.04-1777 | Щебень М 800, фракция 20-40 мм, группа 2 |  |  | 4: м3; 7: 0.58995; 8: 108.4; 10: 63.95 |  | Щебень М 800, фракция 20-40 мм, группа 2
|  | (Материалы для строительных работ) | [24 empty] | (Материалы для строительных работ)
|  | Всего по позиции |  |  | 10: 63.95 | [8 empty] | Всего по позиции
50 | ФЕР06-03-004-08 Применительно | Установка стальных конструкций, остающихся в теле бетона // Установка закладных деталей |  |  | 4: т; 7: 0.192 |  | Установка стальных конструкций, остающихся в теле бетона // Установка закладных деталей
| 1 | ОТ |  |  | 8: 408.85; 10: 78.5 |  |  |  |  | ОТ
| 2 | ЭМ |  |  | 8: 425.84; 10: 81.76 |  |  |  |  | ЭМ
| 3 | в т.ч. ОТм |  |  | 8: 51.59; 10: 9.91 |  |  |  |  | в т.ч. ОТм
| 4 | М |  |  | 8: 72.21; 10: 13.86 |  |  |  |  | М
Н | 07.3.02.11 | Конструкции стальные |  |  | 4: т; 5: 1; 7: 0.192 | [5 empty] | Конструкции стальные
|  | ЗТ |  |  | 4: чел.-ч; 5: 42.5; 7: 8.16 | [6 empty] | ЗТ
|  | ЗТм |  |  | 4: чел.-ч; 5: 4.16; 7: 0.79872 | [6 empty] | ЗТм
|  | Итого по расценке |  |  | 8: 906.9; 10: 174.12 | [7 empty] | Итого по расценке
|  | ФОТ |  |  | 10: 88.41 | [6 empty] | ФОТ
| Приказ № 812/пр от 21.12.2020 Прил. п.6 | НР Бетонные и железобетонные монолитные конструкции и работы в строительстве |  |  | 4: %; 5: 103; 7: 103; 10: 91.06 | [6 empty] | НР Бетонные и железобетонные монолитные конструкции и работы в строительстве
| Приказ № 774/пр от 11.12.2020 Прил. п.6 | СП Бетонные и железобетонные монолитные конструкции и работы в строительстве |  |  | 4: %; 5: 58; 7: 58; 10: 51.28 | [6 empty] | СП Бетонные и железобетонные монолитные конструкции и работы в строительстве
|  | Всего по позиции |  |  | 10: 316.46 | [8 empty] | Всего по позиции
51 | прайс-лист | Закладная деталь ФМ-0,159-2,0 (с метизами) |  |  | шт |  |  | 4 | 7420.83 | 1.0377 | 1927.6 | 15.98 | 30803.12 |  | Закладная деталь ФМ-0,159-2,0 (с метизами)
|  | (Материалы для строительных работ) | [24 empty] | (Материалы для строительных работ)
|  | Цена=8905,00/1,20 | [26 empty] | Цена=8905,00/1,20
| Приказ от 04.08.2020 № 421/пр п.92б | Заготовительно-складские расходы для металлических конструкций - 0,75% ПЗ=0,75% (ОЗП=0,75%; ЭМ=0,75%; МАТ=0,75%) | [14 empty] | Заготовительно-складские расходы для металлических конструкций - 0,75% ПЗ=0,75% (ОЗП=0,75%; ЭМ=0,75%; МАТ=0,75%)
| Приказ от 04.08.2020 № 421/пр п.91 | Транспортные затраты, в случае невозможности их определения на основании расчета или по результатам конъюнктурного анализа - до 3% ПЗ=1,03 (ОЗП=1,03; ЭМ=1,03; МАТ=1,03) | [14 empty] | Транспортные затраты, в случае невозможности их определения на основании расчета или по результатам конъюнктурного анализа - до 3% ПЗ=1,03 (ОЗП=1,03; ЭМ=1,03; МАТ=1,03)
|  | Всего по позиции |  |  | 10: 1927.6; 12: 30803.12 | [8 empty] | Всего по позиции
52 | ФЕР06-01-001-01 Применительно | Устройство бетонной подготовки // Бетонирование опор освещение |  |  | 4: 100 м3; 7: 0.0342 |  | Устройство бетонной подготовки // Бетонирование опор освещение
|  | Объем=3,42 / 100 | [13 empty] | Объем=3,42 / 100
| 1 | ОТ |  |  | 8: 1053; 10: 36.01 |  |  |  |  | ОТ
| 2 | ЭМ |  |  | 8: 1566.06; 10: 53.56 |  |  |  |  | ЭМ
| 3 | в т.ч. ОТм |  |  | 8: 244.39; 10: 8.36 |  |  |  |  | в т.ч. ОТм
| 4 | М |  |  | 8: 909.27; 10: 31.1 |  |  |  |  | М
Н | 04.1.02.05 | Смеси бетонные тяжелого бетона |  |  | 4: м3; 5: 102; 7: 3.4884 | [5 empty] | Смеси бетонные тяжелого бетона
|  | ЗТ |  |  | 4: чел.-ч; 5: 135; 7: 4.617 | [6 empty] | ЗТ
|  | ЗТм |  |  | 4: чел.-ч; 5: 18.12; 7: 0.6197 | [6 empty] | ЗТм
|  | Итого по расценке |  |  | 8: 3528.33; 10: 120.67 | [7 empty] | Итого по расценке
|  | ФОТ |  |  | 10: 44.37 | [6 empty] | ФОТ
| Приказ № 812/пр от 21.12.2020 Прил. п.6 | НР Бетонные и железобетонные монолитные конструкции и работы в строительстве |  |  | 4: %; 5: 103; 7: 103; 10: 45.7 | [6 empty] | НР Бетонные и железобетонные монолитные конструкции и работы в строительстве
| Приказ № 774/пр от 11.12.2020 Прил. п.6 | СП Бетонные и железобетонные монолитные конструкции и работы в строительстве |  |  | 4: %; 5: 58; 7: 58; 10: 25.73 | [6 empty] | СП Бетонные и железобетонные монолитные конструкции и работы в строительстве
|  | Всего по позиции |  |  | 10: 192.1 | [8 empty] | Всего по позиции
53 | ФССЦ-04.1.02.05-0009 | Смеси бетонные тяжелого бетона (БСТ), класс В25 (М350) |  |  | 4: м3; 7: 3.4884; 8: 725.69; 10: 2531.5 |  | Смеси бетонные тяжелого бетона (БСТ), класс В25 (М350)
|  | (Материалы для строительных работ) | [24 empty] | (Материалы для строительных работ)
|  | Всего по позиции |  |  | 10: 2531.5 | [8 empty] | Всего по позиции
54 | ФЕР33-01-016-01 | Установка стальных опор промежуточных: свободностоящих, одностоечных массой до 2 т |  |  | 4: т; 7: 0.7 |  | Установка стальных опор промежуточных: свободностоящих, одностоечных массой до 2 т
|  | Объем=175*4/1000 | [13 empty] | Объем=175*4/1000
| 1 | ОТ |  |  | 8: 253.76; 10: 177.63 |  |  |  |  | ОТ
| 2 | ЭМ |  |  | 8: 851.32; 10: 595.92 |  |  |  |  | ЭМ
| 3 | в т.ч. ОТм |  |  | 8: 55.87; 10: 39.11 |  |  |  |  | в т.ч. ОТм
П,Н | 01.7.15.03-0042 | Болты с гайками и шайбами строительные |  |  | 4: кг; 5: 0; 7: 0 | [5 empty] | Болты с гайками и шайбами строительные
Н | 07.2.07.11 | Опоры стальные |  |  | 4: т; 5: 1; 7: 0.7 | [5 empty] | Опоры стальные
П,Н | 22.2.02.23 | Металлические плакаты |  |  | 4: шт; 5: 0; 7: 0 | [5 empty] | Металлические плакаты
|  | ЗТ |  |  | 4: чел.-ч; 5: 26; 7: 18.2 | [6 empty] | ЗТ
|  | ЗТм |  |  | 4: чел.-ч; 5: 6.91; 7: 4.837 | [6 empty] | ЗТм
|  | Итого по расценке |  |  | 8: 1105.08; 10: 773.55 | [7 empty] | Итого по расценке
|  | ФОТ |  |  | 10: 216.74 | [6 empty] | ФОТ
| Приказ № 812/пр от 21.12.2020 Прил. п.27 | НР Линии электропередачи |  |  | 4: %; 5: 104; 7: 104; 10: 225.41 | [6 empty] | НР Линии электропередачи
| Приказ № 774/пр от 11.12.2020 Прил. п.27 | СП Линии электропередачи |  |  | 4: %; 5: 60; 7: 60; 10: 130.04 | [6 empty] | СП Линии электропередачи
|  | Всего по позиции |  |  | 10: 1129 | [8 empty] | Всего по позиции
55 | прайс-лист | Опора освещения ОГКф-10 |  |  | шт |  |  | 4 | 23387.5 | 1.0377 | 6075.04 | 15.98 | 97079.17 |  | Опора освещения ОГКф-10
|  | (Материалы для строительных работ) | [24 empty] | (Материалы для строительных работ)
|  | Цена=28065,00/1,20 | [26 empty] | Цена=28065,00/1,20
| Приказ от 04.08.2020 № 421/пр п.92б | Заготовительно-складские расходы для металлических конструкций - 0,75% ПЗ=0,75% (ОЗП=0,75%; ЭМ=0,75%; МАТ=0,75%) | [14 empty] | Заготовительно-складские расходы для металлических конструкций - 0,75% ПЗ=0,75% (ОЗП=0,75%; ЭМ=0,75%; МАТ=0,75%)
| Приказ от 04.08.2020 № 421/пр п.91 | Транспортные затраты, в случае невозможности их определения на основании расчета или по результатам конъюнктурного анализа - до 3% ПЗ=1,03 (ОЗП=1,03; ЭМ=1,03; МАТ=1,03) | [14 empty] | Транспортные затраты, в случае невозможности их определения на основании расчета или по результатам конъюнктурного анализа - до 3% ПЗ=1,03 (ОЗП=1,03; ЭМ=1,03; МАТ=1,03)
|  | Всего по позиции |  |  | 10: 6075.04; 12: 97079.17 | [8 empty] | Всего по позиции
|  | Итоги по разделу 7 Установка опор освещения : | [20 empty] | Итоги по разделу 7 Установка опор освещения :
|  | Итого прямые затраты (справочно) |  |  | 10: 11727.2 | [10 empty] | Итого прямые затраты (справочно)
|  | в том числе: | [21 empty] | в том числе:
|  | Оплата труда рабочих |  |  | 10: 297.18 | [10 empty] | Оплата труда рабочих
|  | Эксплуатация машин |  |  | 10: 786.84 | [10 empty] | Эксплуатация машин
|  | в том числе оплата труда машинистов (Отм) |  |  | 10: 62.08 | [10 empty] | в том числе оплата труда машинистов (Отм)
|  | Материалы |  |  | 10: 10643.18 | [10 empty] | Материалы
|  | Строительные работы |  |  | 10: 12310.45 | [10 empty] | Строительные работы
|  | в том числе: | [21 empty] | в том числе:
|  | оплата труда |  |  | 10: 297.18 | [10 empty] | оплата труда
|  | эксплуатация машин и механизмов |  |  | 10: 786.84 | [10 empty] | эксплуатация машин и механизмов
|  | в том числе оплата труда машинистов (ОТм) |  |  | 10: 62.08 | [10 empty] | в том числе оплата труда машинистов (ОТм)
|  | материалы |  |  | 10: 10643.18 | [10 empty] | материалы
|  | накладные расходы |  |  | 10: 371.48 | [10 empty] | накладные расходы
|  | сметная прибыль |  |  | 10: 211.77 | [10 empty] | сметная прибыль
|  | Итого ФОТ (справочно) |  |  | 10: 359.26 | [10 empty] | Итого ФОТ (справочно)
|  | Итого накладные расходы (справочно) |  |  | 10: 371.48 | [10 empty] | Итого накладные расходы (справочно)
|  | Итого сметная прибыль (справочно) |  |  | 10: 211.77 | [10 empty] | Итого сметная прибыль (справочно)
|  | Итого по разделу 7 Установка опор освещения |  |  | 10: 12310.45 | [11 empty] | Итого по разделу 7 Установка опор освещения
|  | в том числе: | [21 empty] | в том числе:
|  | материальные ресурсы, отсутствующие в ФРСН |  |  | 10: 8002.64 | [10 empty] | материальные ресурсы, отсутствующие в ФРСН
|  | Итоги по смете: | [27 empty] | Итоги по смете:
|  | Итого прямые затраты (справочно) |  |  | 10: 384466.64 | [17 empty] | Итого прямые затраты (справочно)
|  | в том числе: | [28 empty] | в том числе:
|  | Оплата труда рабочих |  |  | 10: 14682.34 | [17 empty] | Оплата труда рабочих
|  | Эксплуатация машин |  |  | 10: 48348.14 | [17 empty] | Эксплуатация машин
|  | в том числе оплата труда машинистов (Отм) |  |  | 10: 3131.54 | [17 empty] | в том числе оплата труда машинистов (Отм)
|  | Материалы |  |  | 10: 321436.16 | [17 empty] | Материалы
|  | Строительные работы |  |  | 10: 407575.88; 12: 6513062.56 | [17 empty] | Строительные работы
| (86)-4, ФЕР, 4 кв 2022 (СМР), Письмо Минстроя России от 08.11.2022 г. №58497-ИФ/09 прил.1 | Строительные работы |  |  | 10: 394084; 11: 15.98; 12: 6297462.32 | [17 empty] | Строительные работы
|  | в том числе: | [28 empty] | в том числе:
|  | оплата труда |  |  | 10: 12628.09 | [17 empty] | оплата труда
|  | эксплуатация машин и механизмов |  |  | 10: 33448.66 | [17 empty] | эксплуатация машин и механизмов
|  | в том числе оплата труда машинистов (ОТм) |  |  | 10: 2984.55 | [17 empty] | в том числе оплата труда машинистов (ОТм)
|  | материалы |  |  | 10: 318568.21 | [17 empty] | материалы
|  | накладные расходы |  |  | 10: 17614.47 | [17 empty] | накладные расходы
|  | сметная прибыль |  |  | 10: 11824.57 | [17 empty] | сметная прибыль
| (86)-4, ФЕР, 4 кв 2022 (СМР), Письмо Минстроя России от 08.11.2022 г. №58497-ИФ/09 прил.1 | Транспортные расходы (перевозка), относимые на стоимость строительных работ |  |  | 10: 13491.88; 11: 15.98; 12: 215600.24 | [17 empty] | Транспортные расходы (перевозка), относимые на стоимость строительных работ
| (86)-4, ФЕР, 4 кв 2022 (СМР), Письмо Минстроя России от 08.11.2022 г. №58497-ИФ/09 прил.1 | Монтажные работы |  |  | 10: 9472.03; 11: 15.98; 12: 151363.04 | [17 empty] | Монтажные работы
|  | в том числе: | [28 empty] | в том числе:
|  | оплата труда |  |  | 10: 2054.25 | [17 empty] | оплата труда
|  | эксплуатация машин и механизмов |  |  | 10: 1407.6 | [17 empty] | эксплуатация машин и механизмов
|  | в том числе оплата труда машинистов (ОТм) |  |  | 10: 146.99 | [17 empty] | в том числе оплата труда машинистов (ОТм)
|  | материалы |  |  | 10: 2867.95 | [17 empty] | материалы
|  | накладные расходы |  |  | 10: 2058.91 | [17 empty] | накладные расходы
|  | сметная прибыль |  |  | 10: 1083.32 | [17 empty] | сметная прибыль
|  | Итого |  |  | 10: 417047.91; 12: 6664425.6 | [18 empty] | Итого
|  | Итого ФОТ (справочно) |  |  | 10: 17813.88 | [17 empty] | Итого ФОТ (справочно)
|  | Итого накладные расходы (справочно) |  |  | 10: 19673.38 | [17 empty] | Итого накладные расходы (справочно)
|  | Итого сметная прибыль (справочно) |  |  | 10: 12907.89 | [17 empty] | Итого сметная прибыль (справочно)
|  | НДС 20% |  |  | 10: 83409.58; 12: 1332885.12 | [19 empty] | НДС 20%
|  | ВСЕГО по смете |  |  | 10: 500457.49; 12: 7997310.72 | [20 empty] | ВСЕГО по смете
Начальная (максимальная) цена контракта принята в размере 7 997 310,72 рублей