## Вып-е работ по устр-ву остановк
Приложение 2
к извещению об осуществлении закупки
Обоснование начальной (максимальной) цены контракта, начальная сумма цен указанных единиц и максимальное значение цены контракта При определении начальной (максимальной) цены контракта в соответствии со статьей 22 Федерального закона от 5 апреля 2013 г.№44-ФЗ «О контрактной системе в сфере закупок товаров, работ, услуг для обеспечения государственных и муниципальных нужд» применен проектно-сметный метод, в соответствии с методиками и нормативами (государственными элементными сметными нормами) строительных работ и специальных строительных работ, утвержденными в соответствии с компетенцией федеральным органом исполнительной власти, осуществляющим функции по выработке государственной политики и нормативно-правовому регулированию в сфере строительства, или органом исполнительной власти субъекта Российской Федерации.
ЛОКАЛЬНЫЙ СМЕТНЫЙ РАСЧЕТ (СМЕТА)
Выполнение работ по обустройству автобусной остановки по ул. Остравская в городе Югорске
Составлен | ресурсно-индексным | методом
Основание | Дефектный акт
(проектная и (или) иная техническая документация)
Составлен(а) в текущем уровне цен |  | II квартал 2024 года
Сметная стоимость |  |  | 722.47 | тыс.руб.
в том числе:
| строительных работ |  | 602.06 | тыс.руб. |  |  |  | Средства на оплату труда рабочих |  |  |  | 48.21 | тыс.руб.
| монтажных работ |  | 0 | тыс.руб. |  |  |  | Средства на оплату труда машинистов |  |  |  | 8.69 | тыс.руб.
| оборудования |  | 0 | тыс.руб. |  |  |  | Нормативные затраты труда рабочих |  |  |  | 102.92 | чел.-ч.
| прочих затрат |  | 0 | тыс.руб. |  |  |  | Нормативные затраты труда машинистов |  |  |  | 14.5 | чел.-ч.
№ п/п | Обоснование | Наименование работ и затрат |  |  | Единица измерения | Количество |  |  | Сметная стоимость, руб.
[6 empty] | на единицу измерения | коэффициенты | всего с учетом коэффициентов | на единицу измерения в базисном уровне цен | индекс | на единицу измерения в текущем уровне цен | коэффициенты | всего в текущем уровне цен
1 | 2 | 3 |  |  | 4 | 5 | 6 | 7 | 8 | 9 | 10 | 11 | 12
Раздел 1. Остановка по ул. Остравского
Демонтажные работы
1 | ГЭСНр68-02-006-01 | Разборка бортовых камней: на бетонном основании |  |  | 4: 100 м; 5: 0.43; 6: 1; 7: 0.43
Объем=43 / 100
| 1 | ОТ(ЗТ) |  |  | 4: чел.-ч; 7: 29.3518; 12: 13972.04
| 1-100-31 | Средний разряд работы 3,1 |  |  | 4: чел.-ч; 5: 68.26; 7: 29.3518; 10: 476.02; 12: 13972.04
| 2 | ЭМ |  |  | 12: 1553.54
|  | ОТм(ЗТм) |  |  | 4: чел.-ч; 7: 4.042; 12: 2139.63
| 91.18.01-007 | Компрессоры винтовые передвижные с двигателем внутреннего сгорания, давление до 0,7 МПа (7 атм), производительность до 5,4 м3/мин |  |  | 4: маш.-ч; 5: 9.4; 7: 4.042; 10: 374.87; 12: 1515.22
| 4-100-040 | ОТм(Зтм) Средний разряд машинистов 4 |  |  | 4: чел.-ч; 5: 9.4; 7: 4.042; 10: 529.35; 12: 2139.63
| 91.21.10-002 | Молотки отбойные пневматические при работе от передвижных компрессоров |  |  | 4: маш.-ч; 5: 28.2; 7: 12.126; 10: 3.16; 12: 38.32
|  | Итого прямые затраты |  |  | 12: 17665.21
|  | ФОТ |  |  | 12: 16111.67
| Пр/812-102.0-3 | НР Благоустройство (ремонтно-строительные) |  |  | 4: %; 5: 103; 7: 103; 12: 16595.02
| Пр/774-102.0 | СП Благоустройство (ремонтно-строительные) |  |  | 4: %; 5: 54; 7: 54; 12: 8700.3
|  | Всего по позиции |  |  | 10: 99908.21; 12: 42960.53
2 | ГЭСНр68-02-004-04 | Разборка покрытий и оснований: асфальтобетонных с помощью молотков отбойных |  |  | 4: 100 м3; 5: 0.0192; 6: 1; 7: 0.0192
Объем=(24*0,08) / 100
| 1 | ОТ(ЗТ) |  |  | 4: чел.-ч; 7: 2.976; 12: 1363.75
| 1-100-27 | Средний разряд работы 2,7 |  |  | 4: чел.-ч; 5: 155; 7: 2.976; 10: 458.25; 12: 1363.75
| 2 | ЭМ |  |  | 12: 333.82
|  | ОТм(ЗТм) |  |  | 4: чел.-ч; 7: 0.74976; 12: 402.29
| 91.01.02-004 | Автогрейдеры среднего типа, мощность 99 кВт (135 л.с.) |  |  | маш.-ч | 1.55 |  | 0.02976 | 1299.64 | 1.47 | 1910.47 |  | 56.86
| 4-100-060 | ОТм(Зтм) Средний разряд машинистов 6 |  |  | 4: чел.-ч; 5: 1.55; 7: 0.02976; 10: 711.07; 12: 21.16
| 91.12.06-012 | Рыхлители прицепные (без трактора) |  |  | маш.-ч | 1.29 |  | 0.024768 | 62.31 | 1.62 | 100.94 |  | 2.5
| 91.18.01-007 | Компрессоры винтовые передвижные с двигателем внутреннего сгорания, давление до 0,7 МПа (7 атм), производительность до 5,4 м3/мин |  |  | 4: маш.-ч; 5: 37.5; 7: 0.72; 10: 374.87; 12: 269.91
| 4-100-040 | ОТм(Зтм) Средний разряд машинистов 4 |  |  | 4: чел.-ч; 5: 37.5; 7: 0.72; 10: 529.35; 12: 381.13
| 91.21.10-002 | Молотки отбойные пневматические при работе от передвижных компрессоров |  |  | 4: маш.-ч; 5: 75; 7: 1.44; 10: 3.16; 12: 4.55
|  | Итого прямые затраты |  |  | 12: 2099.86
|  | ФОТ |  |  | 12: 1766.04
| Пр/812-102.0-3 | НР Благоустройство (ремонтно-строительные) |  |  | 4: %; 5: 103; 7: 103; 12: 1819.02
| Пр/774-102.0 | СП Благоустройство (ремонтно-строительные) |  |  | 4: %; 5: 54; 7: 54; 12: 953.66
|  | Всего по позиции |  |  | 10: 253778.13; 12: 4872.54
3 | 49-1 | Погрузка в автотранспортное средство: мусор строительный с погрузкой экскаваторами емкостью ковша до 0,5 м3 // бордюрный камень и асфальтобетон |  |  | т | 9.0456 | 1 | 9.0456 |  |  | 83.7 |  | 757.12
Объем=(0,043*43+1,92)*2,4
|  | Всего по позиции |  |  | 12: 757.12
4 | 02-15-1-01-0009 | Перевозка грузов I класса автомобилями-самосвалами грузоподъемностью до 15 т по дорогам с усовершенствованным (асфальтобетонным, цементобетонным, железобетонным, обработанным органическим вяжущим) дорожным покрытием на расстояние 9 км // бордюрный камень и асфальтобетон на полигон ТБО |  |  | т | 9.0456 | 1 | 9.0456 |  |  | 203.32 |  | 1839.15
Объем=(0,043*43+1,92)*2,4
|  | Всего по позиции |  |  | 12: 1839.15
5 | Калькуляция МУП "Югорскэнергогаз" | Утилизация строительного мусора |  |  | м3 | 3.769 | 1 | 3.769 |  |  | 516.67 |  | 1947.33
Объем=0,043*43+1,92
Цена=620,00/1,20
|  | Всего по позиции |  |  | 12: 1947.33
6 | ГЭСН27-12-010-04 Применительно | Разборка дорог из сборных железобетонных плит площадью: свыше 3 м2 // плиты ПДН 6х2 м (4 шт.) |  |  | 4: 100 м3; 5: 0.0672; 6: 1; 7: 0.0672
Объем=(6*2*0,14*4) / 100
| 1 | ОТ(ЗТ) |  |  | 4: чел.-ч; 7: 2.5711; 12: 1168.04
| 1-100-26 | Средний разряд работы 2,6 |  |  | 4: чел.-ч; 5: 38.26; 7: 2.5711; 10: 454.3; 12: 1168.04
| 2 | ЭМ |  |  | 12: 2644.43
|  | ОТм(ЗТм) |  |  | 4: чел.-ч; 7: 1.9878; 12: 1240.9
| 91.01.02-004 | Автогрейдеры среднего типа, мощность 99 кВт (135 л.с.) |  |  | маш.-ч | 0.31 |  | 0.020832 | 1299.64 | 1.47 | 1910.47 |  | 39.8
| 4-100-060 | ОТм(Зтм) Средний разряд машинистов 6 |  |  | 4: чел.-ч; 5: 0.31; 7: 0.020832; 10: 711.07; 12: 14.81
| 91.05.05-015 | Краны на автомобильном ходу, грузоподъемность 16 т |  |  | 4: маш.-ч; 5: 15.14; 7: 1.0174; 10: 1938.31; 12: 1972.05
| 4-100-060 | ОТм(Зтм) Средний разряд машинистов 6 |  |  | 4: чел.-ч; 5: 15.14; 7: 1.0174; 10: 711.07; 12: 723.45
| 91.13.01-038 | Машины поливомоечные, вместимость цистерны 6 м3 |  |  | маш.-ч | 0.4 |  | 0.02688 | 1043.14 | 1.33 | 1387.38 |  | 37.29
| 4-100-040 | ОТм(Зтм) Средний разряд машинистов 4 |  |  | 4: чел.-ч; 5: 0.4; 7: 0.02688; 10: 529.35; 12: 14.23
| 91.14.02-001 | Автомобили бортовые, грузоподъемность до 5 т |  |  | маш.-ч | 13.73 |  | 0.92266 | 477.92 | 1.35 | 645.19 |  | 595.29
| 4-100-040 | ОТм(Зтм) Средний разряд машинистов 4 |  |  | 4: чел.-ч; 5: 13.73; 7: 0.92266; 10: 529.35; 12: 488.41
|  | Итого прямые затраты |  |  | 12: 5053.37
|  | ФОТ |  |  | 12: 2408.94
| Пр/812-021.0-3 | НР Автомобильные дороги |  |  | 4: %; 5: 148; 7: 148; 12: 3565.23
| Пр/774-021.0 | СП Автомобильные дороги |  |  | 4: %; 5: 134; 7: 134; 12: 3227.98
|  | Всего по позиции |  |  | 10: 176288.39; 12: 11846.58
7 | 02-15-1-01-0007 | Перевозка грузов I класса автомобилями-самосвалами грузоподъемностью до 15 т по дорогам с усовершенствованным (асфальтобетонным, цементобетонным, железобетонным, обработанным органическим вяжущим) дорожным покрытием на расстояние 7 км // плиты ПДН 6х2 м (4 шт.) на базу МУП "ЮЭГ" |  |  | т | 16.8 | 1 | 16.8 |  |  | 169.12 |  | 2841.22
Объем=4,2*4
|  | Всего по позиции |  |  | 12: 2841.22
Подготовительные работы
8 | ГЭСН01-01-012-31 | Разработка грунта экскаваторами с погрузкой на автомобили-самосвалы, вместимость ковша 0,5 (0,5-0,63) м3, группа грунтов: 1 |  |  | 4: 1000 м3; 5: 0.0252; 6: 1; 7: 0.0252
Объем=25,2 / 1000
| 1 | ОТ(ЗТ) |  |  | 4: чел.-ч; 7: 0.21344; 12: 91.91
| 1-100-20 | Средний разряд работы 2,0 |  |  | 4: чел.-ч; 5: 8.47; 7: 0.21344; 10: 430.59; 12: 91.91
| 2 | ЭМ |  |  | 12: 1034.98
|  | ОТм(ЗТм) |  |  | 4: чел.-ч; 7: 0.68494; 12: 487.04
| 91.01.01-035 | Бульдозеры, мощность 79 кВт (108 л.с.) |  |  | маш.-ч | 5.97 |  | 0.15044 | 887.54 | 1.76 | 1562.07 |  | 235
| 4-100-060 | ОТм(Зтм) Средний разряд машинистов 6 |  |  | 4: чел.-ч; 5: 5.97; 7: 0.15044; 10: 711.07; 12: 106.98
| 91.01.05-085 | Экскаваторы одноковшовые дизельные на гусеничном ходу, объем ковша 0,5 м3 |  |  | маш.-ч | 21.21 |  | 0.53449 | 1054.03 | 1.42 | 1496.72 |  | 799.98
| 4-100-060 | ОТм(Зтм) Средний разряд машинистов 6 |  |  | 4: чел.-ч; 5: 21.21; 7: 0.53449; 10: 711.07; 12: 380.06
| 4 | М |  |  | 12: 10.62
| 02.2.05.04-2090 | Щебень из плотных горных пород для строительных работ М 800, фракция 20-40 мм |  |  | м3 | 0.1 |  | 0.00252 | 2184.44 | 1.93 | 4215.97 |  | 10.62
|  | Итого прямые затраты |  |  | 12: 1624.55
|  | ФОТ |  |  | 12: 578.95
| Пр/812-001.1-3 | НР Земляные работы, выполняемые механизированным способом |  |  | 4: %; 5: 93; 7: 93; 12: 538.42
| Пр/774-001.1 | СП Земляные работы, выполняемые механизированным способом |  |  | 4: %; 5: 46; 7: 46; 12: 266.32
|  | Всего по позиции |  |  | 10: 96400.4; 12: 2429.29
9 | 02-15-1-01-0005 | Перевозка грузов I класса автомобилями-самосвалами грузоподъемностью до 15 т по дорогам с усовершенствованным (асфальтобетонным, цементобетонным, железобетонным, обработанным органическим вяжущим) дорожным покрытием на расстояние 5 км |  |  | т | 40.32 | 1 | 40.32 |  |  | 134.91 |  | 5439.57
Объем=25,2*1,6
|  | Всего по позиции |  |  | 12: 5439.57
Бордюрный камень
10 | ГЭСН27-02-010-02 | Установка бортовых камней бетонных: при других видах покрытий // БР 100.30.15 |  |  | 4: 100 м; 5: 0.46; 6: 1; 7: 0.46
Объем=46 / 100
| 1 | ОТ(ЗТ) |  |  | 4: чел.-ч; 7: 32.108; 12: 14967.14
| 1-100-29 | Средний разряд работы 2,9 |  |  | 4: чел.-ч; 5: 69.8; 7: 32.108; 10: 466.15; 12: 14967.14
| 2 | ЭМ |  |  | 12: 555.76
|  | ОТм(ЗТм) |  |  | 4: чел.-ч; 7: 0.299; 12: 209.27
| 91.05.05-015 | Краны на автомобильном ходу, грузоподъемность 16 т |  |  | 4: маш.час; 5: 0.61; 7: 0.2806; 10: 1938.31; 12: 543.89
| 4-100-060 | ОТм(Зтм) Средний разряд машинистов 6 |  |  | 4: чел.-ч; 5: 0.61; 7: 0.2806; 10: 711.07; 12: 199.53
| 91.14.02-001 | Автомобили бортовые, грузоподъемность до 5 т |  |  | маш.час | 0.04 |  | 0.0184 | 477.92 | 1.35 | 645.19 |  | 11.87
| 4-100-040 | ОТм(Зтм) Средний разряд машинистов 4 |  |  | 4: чел.-ч; 5: 0.04; 7: 0.0184; 10: 529.35; 12: 9.74
| 4 | М |  |  | 12: 32590.21
| 01.7.15.06-0111 | Гвозди строительные |  |  | т | 0.001 |  | 0.00046 | 70296.2 | 1.22 | 85761.36 |  | 39.45
| 04.1.02.05-0006 | Смеси бетонные тяжелого бетона (БСТ), класс В15 (М200) |  |  | м3 | 5.9 |  | 2.714 | 4742.74 | 2.43 | 11524.86 |  | 31278.47
| 04.3.01.09-0014 | Раствор готовый кладочный, цементный, М100 |  |  | м3 | 0.06 |  | 0.0276 | 3778.62 | 2.22 | 8388.54 |  | 231.52
| 11.1.03.06-0070 | Доска обрезная хвойных пород, естественной влажности, длина 2-6,5 м, ширина 100-250 мм, толщина 25 мм, сорт II |  |  | м3 | 0.17 |  | 0.0782 | 10082.68 | 1.32 | 13309.14 |  | 1040.77
|  | Итого прямые затраты |  |  | 12: 48322.38
|  | ФОТ |  |  | 12: 15176.41
| Пр/812-021.0-3 | НР Автомобильные дороги |  |  | 4: %; 5: 148; 7: 148; 12: 22461.09
| Пр/774-021.0 | СП Автомобильные дороги |  |  | 4: %; 5: 134; 7: 134; 12: 20336.39
|  | Всего по позиции |  |  | 10: 198086.65; 12: 91119.86
11 | ФСБЦ-05.2.03.03-0012 | Камни бортовые бетонные марки БР, БВ, бетон В30 (М400) // БР 100.30.15 |  |  | м3 | 1.978 | 1 | 1.978 | 5746.75 | 2.86 | 16435.71 |  | 32509.83
Объем=0,043*46
|  | Всего по позиции |  |  | 12: 32509.83
12 | ГЭСН27-02-010-09 | Установка бортовых камней бетонных газонных и садовых: при других видах покрытий // БР 100.20.8 |  |  | 4: 100 м; 5: 0.43; 6: 1; 7: 0.43
Объем=43 / 100
| 1 | ОТ(ЗТ) |  |  | 4: чел.-ч; 7: 27.778; 12: 12910.44
| 2-100-02 | Рабочий 2 разряда |  |  | 4: чел.-ч; 5: 32.66; 7: 14.0438; 10: 430.59; 12: 6047.12
| 2-100-03 | Рабочий 3 разряда |  |  | 4: чел.-ч; 5: 15.97; 7: 6.8671; 10: 470.1; 12: 3228.22
| 2-100-04 | Рабочий 4 разряда |  |  | 4: чел.-ч; 5: 15.97; 7: 6.8671; 10: 529.35; 12: 3635.1
| 2 | ЭМ |  |  | 12: 213.79
|  | ОТм(ЗТм) |  |  | 4: чел.-ч; 7: 0.2236; 12: 118.36
| 91.05.13-003 | Автомобили бортовые, грузоподъемность до 6 т, с краном-манипулятором, грузоподъемность 1,5 т |  |  | маш.час | 0.32 |  | 0.1376 | 735.21 | 1.47 | 1080.76 |  | 148.71
| 4-100-040 | ОТм(Зтм) Средний разряд машинистов 4 |  |  | 4: чел.-ч; 5: 0.32; 7: 0.1376; 10: 529.35; 12: 72.84
| 91.06.05-060 | Погрузчики одноковшовые универсальные фронтальные пневмоколесные, номинальная вместимость основного ковша 0,46 м3, грузоподъемность 1 т |  |  | 4: маш.час; 5: 0.2; 7: 0.086; 10: 756.75; 12: 65.08
| 4-100-040 | ОТм(Зтм) Средний разряд машинистов 4 |  |  | 4: чел.-ч; 5: 0.2; 7: 0.086; 10: 529.35; 12: 45.52
| 4 | М |  |  | 12: 30525.67
| 01.7.15.06-0111 | Гвозди строительные |  |  | т | 0.0005 |  | 0.000215 | 70296.2 | 1.22 | 85761.36 |  | 18.44
| 04.1.02.04-0006 | Смеси бетонные тяжелого бетона (БСТ) для транспортного строительства, класс В15 (М200) |  |  | м3 | 4.9 |  | 2.107 | 5841.02 | 2.43 | 14193.68 |  | 29906.08
| 04.3.01.09-0014 | Раствор готовый кладочный, цементный, М100 |  |  | м3 | 0.008 |  | 0.00344 | 3778.62 | 2.22 | 8388.54 |  | 28.86
| 11.1.03.06-0070 | Доска обрезная хвойных пород, естественной влажности, длина 2-6,5 м, ширина 100-250 мм, толщина 25 мм, сорт II |  |  | м3 | 0.1 |  | 0.043 | 10082.68 | 1.32 | 13309.14 |  | 572.29
|  | Итого прямые затраты |  |  | 12: 43768.26
|  | ФОТ |  |  | 12: 13028.8
| Пр/812-021.1-3 | НР Устройство покрытий дорожек, тротуаров, мостовых и площадок и прочее |  |  | 4: %; 5: 114; 7: 114; 12: 14852.83
| Пр/774-021.1 | СП Устройство покрытий дорожек, тротуаров, мостовых и площадок и прочее |  |  | 4: %; 5: 77; 7: 77; 12: 10032.18
|  | Всего по позиции |  |  | 10: 159658.77; 12: 68653.27
13 | ФСБЦ-05.2.03.03-0011 | Камни бортовые бетонные марки БР, БВ, бетон В22,5 (М300) // БР 100.20.8 |  |  | м3 | 0.688 | 1 | 0.688 | 7444.62 | 2.86 | 21291.61 |  | 14648.63
Объем=0,016*43
|  | Всего по позиции |  |  | 12: 14648.63
Покрытие из асфальтобетона
14 | ГЭСН27-04-013-01 | Устройство покрытий толщиной 15 см при укатке щебня с пределом прочности на сжатие свыше 68,6 до 98,1 МПа (свыше 700 до 1000 кгс/см2): однослойных |  |  | 4: 1000 м2; 5: 0.098; 6: 1; 7: 0.098
Объем=98 / 1000
| 1 | ОТ(ЗТ) |  |  | 4: чел.-ч; 7: 4.851; 12: 2222.97
| 1-100-27 | Средний разряд работы 2,7 |  |  | 4: чел.-ч; 5: 49.5; 7: 4.851; 10: 458.25; 12: 2222.97
| 2 | ЭМ |  |  | 12: 7018.68
|  | ОТм(ЗТм) |  |  | 4: чел.-ч; 7: 3.9092; 12: 2361.71
| 91.01.01-034 | Бульдозеры, мощность 59 кВт (80 л.с.) |  |  | маш.-ч | 2.35 |  | 0.2303 | 828.16 | 1.76 | 1457.56 |  | 335.68
| 4-100-050 | ОТм(Зтм) Средний разряд машинистов 5 |  |  | 4: чел.-ч; 5: 2.35; 7: 0.2303; 10: 608.36; 12: 140.11
| 91.01.02-004 | Автогрейдеры среднего типа, мощность 99 кВт (135 л.с.) |  |  | маш.-ч | 0.36 |  | 0.03528 | 1299.64 | 1.47 | 1910.47 |  | 67.4
| 4-100-060 | ОТм(Зтм) Средний разряд машинистов 6 |  |  | 4: чел.-ч; 5: 0.36; 7: 0.03528; 10: 711.07; 12: 25.09
| 91.06.05-011 | Погрузчики одноковшовые универсальные фронтальные пневмоколесные, номинальная вместимость основного ковша 2,6 м3, грузоподъемность 5 т |  |  | 4: маш.-ч; 5: 4.17; 7: 0.40866; 10: 1793.27; 12: 732.84
| 4-100-050 | ОТм(Зтм) Средний разряд машинистов 5 |  |  | 4: чел.-ч; 5: 4.17; 7: 0.40866; 10: 608.36; 12: 248.61
| 91.08.03-013 | Катки самоходные гладкие вибрационные, масса 9 т |  |  | 4: маш.-ч; 5: 20.8; 7: 2.0384; 10: 1803.81; 12: 3676.89
| 4-100-050 | ОТм(Зтм) Средний разряд машинистов 5 |  |  | 4: чел.-ч; 5: 20.8; 7: 2.0384; 10: 608.36; 12: 1240.08
| 91.08.03-016 | Катки самоходные гладкие вибрационные, масса 8 т |  |  | 4: маш.-ч; 5: 8.51; 7: 0.83398; 10: 1913.31; 12: 1595.66
| 4-100-050 | ОТм(Зтм) Средний разряд машинистов 5 |  |  | 4: чел.-ч; 5: 8.51; 7: 0.83398; 10: 608.36; 12: 507.36
| 91.08.07-015 | Распределители щебня и гравия навесные на базе самосвала, ширина распределения 3000 мм |  |  | маш.-ч | 1.1 |  | 0.1078 | 1790.51 | 1.33 | 2381.38 |  | 256.71
| 4-100-050 | ОТм(Зтм) Средний разряд машинистов 5 |  |  | 4: чел.-ч; 5: 1.1; 7: 0.1078; 10: 608.36; 12: 65.58
| 91.13.01-038 | Машины поливомоечные, вместимость цистерны 6 м3 |  |  | маш.-ч | 2.6 |  | 0.2548 | 1043.14 | 1.33 | 1387.38 |  | 353.5
| 4-100-040 | ОТм(Зтм) Средний разряд машинистов 4 |  |  | 4: чел.-ч; 5: 2.6; 7: 0.2548; 10: 529.35; 12: 134.88
| 4 | М |  |  | 12: 10600.12
| 01.7.03.01-0001 | Вода |  |  | м3 | 20 |  | 1.96 | 35.71 | 1.46 | 52.14 |  | 102.19
| 02.2.05.04-2010 | Щебень из плотных горных пород для строительных работ М 800, фракция 5(3)-10 мм |  |  | м3 | 10 |  | 0.98 | 2220.14 | 1.93 | 4284.87 |  | 4199.17
| 02.2.05.04-2058 | Щебень из плотных горных пород для строительных работ М 800, фракция 10-20 мм |  |  | м3 | 15 |  | 1.47 | 2220.14 | 1.93 | 4284.87 |  | 6298.76
Уд | 02.2.05.04-2106 | Щебень из плотных горных пород для строительных работ М 800, фракция 40-80(70) мм |  |  | м3 | 189 |  | 18.522 | 2184.44 | 1.93 | 4215.97 |  | 78088.2
|  | Итого прямые затраты |  |  | 12: 22203.48
|  | ФОТ |  |  | 12: 4584.68
| Пр/812-021.0-3 | НР Автомобильные дороги |  |  | 4: %; 5: 148; 7: 148; 12: 6785.33
| Пр/774-021.0 | СП Автомобильные дороги |  |  | 4: %; 5: 134; 7: 134; 12: 6143.47
|  | Всего по позиции |  |  | 10: 358492.65; 12: 35132.28
15 | ФСБЦ-02.2.05.04-2088 | Щебень из плотных горных пород для строительных работ М 600, фракция 20-40 мм |  |  | м3 | 18.522 | 1 | 18.522 | 1892.9 | 2.23 | 4221.17 |  | 78184.51
|  | Всего по позиции |  |  | 12: 78184.51
16 | ГЭСН27-03-004-01 | Устройство выравнивающего слоя из асфальтобетонной смеси: с применением укладчиков асфальтобетона |  |  | 4: 100 т; 5: 0.03; 6: 1; 7: 0.03
Объем=(24*0,05*2,5) / 100
| 1 | ОТ(ЗТ) |  |  | 4: чел.-ч; 7: 0.6531; 12: 350.88
| 1-100-41 | Средний разряд работы 4,1 |  |  | 4: чел.-ч; 5: 21.77; 7: 0.6531; 10: 537.25; 12: 350.88
| 2 | ЭМ |  |  | 12: 1682.1
|  | ОТм(ЗТм) |  |  | 4: чел.-ч; 7: 0.645; 12: 448.63
| 91.08.01-021 | Асфальтоукладчики гусеничные, ширина укладки от 1,8 до 4,5 м, скорость укладки 30 м/мин, производительность 400 т/ч |  |  | 4: маш.-ч; 5: 3.39; 7: 0.1017; 10: 3109.64; 12: 316.25
| 4-100-070 | ОТм(Зтм) Средний разряд машинистов 7 |  |  | 4: чел.-ч; 5: 3.39; 7: 0.1017; 10: 758.48; 12: 77.14
| 91.08.03-016 | Катки самоходные гладкие вибрационные, масса 8 т |  |  | 4: маш.-ч; 5: 4.18; 7: 0.1254; 10: 1913.31; 12: 239.93
| 4-100-050 | ОТм(Зтм) Средний разряд машинистов 5 |  |  | 4: чел.-ч; 5: 4.18; 7: 0.1254; 10: 608.36; 12: 76.29
| 91.08.03-018 | Катки самоходные гладкие вибрационные, масса 13 т |  |  | 4: маш.-ч; 5: 13.57; 7: 0.4071; 10: 2728.92; 12: 1110.94
| 4-100-060 | ОТм(Зтм) Средний разряд машинистов 6 |  |  | 4: чел.-ч; 5: 13.57; 7: 0.4071; 10: 711.07; 12: 289.48
| 91.13.01-038 | Машины поливомоечные, вместимость цистерны 6 м3 |  |  | маш.-ч | 0.36 |  | 0.0108 | 1043.14 | 1.33 | 1387.38 |  | 14.98
| 4-100-040 | ОТм(Зтм) Средний разряд машинистов 4 |  |  | 4: чел.-ч; 5: 0.36; 7: 0.0108; 10: 529.35; 12: 5.72
| 4 | М |  |  | 12: 97.06
| 01.2.01.01-0001 | Битум нефтяной дорожный МГ 40/70, МГ 70/130, МГ 130/200, СГ 40/70, СГ 70/130, СГ 130/200 |  |  | т | 0.074 |  | 0.00222 | 26169.13 | 1.49 | 38992 |  | 86.56
| 01.3.01.03-0002 | Керосин для технических целей |  |  | т | 0.005 |  | 0.00015 | 62186.75 | 1.09 | 67783.56 |  | 10.17
| 01.7.03.01-0001 | Вода |  |  | м3 | 0.21 |  | 0.0063 | 35.71 | 1.46 | 52.14 |  | 0.33
|  | Итого прямые затраты |  |  | 12: 2578.67
|  | ФОТ |  |  | 12: 799.51
| Пр/812-021.0-3 | НР Автомобильные дороги |  |  | 4: %; 5: 148; 7: 148; 12: 1183.27
| Пр/774-021.0 | СП Автомобильные дороги |  |  | 4: %; 5: 134; 7: 134; 12: 1071.34
|  | Всего по позиции |  |  | 10: 161109.33; 12: 4833.28
17 | ФСБЦ-04.2.01.01-1264 | Смеси асфальтобетонные А 32 НН на ПБВ |  |  | т | 3 | 1 | 3 | 6224.9 | 1.99 | 12387.55 |  | 37162.65
Объем=24*0,05*2,5
|  | Всего по позиции |  |  | 12: 37162.65
18 | ГЭСН27-06-035-01 | Подгрунтовочные работы путем розлива битумной эмульсии с применением автогудронатора |  |  | 4: т; 5: 0.0348; 6: 1; 7: 0.0348
Объем=116*0,3/1000
| 2 | ЭМ |  |  | 12: 11.35
|  | ОТм(ЗТм) |  |  | 4: чел.-ч; 7: 0.012528; 12: 7.13
| 91.08.02-003 | Автогудронаторы, емкость цистерны 6000 л |  |  | маш.час | 0.18 |  | 0.006264 | 1303.1 | 1.39 | 1811.31 |  | 11.35
| 4-100-045 | ОТм(Зтм) Средний разряд машинистов 4,5 |  |  | 4: чел.-ч; 5: 0.36; 7: 0.012528; 10: 568.86; 12: 7.13
| 4 | М |  |  | 12: 921.35
| 01.2.03.07-0023 | Эмульсия битумно-дорожная |  |  | т | 1.03 |  | 0.035844 | 16583.53 | 1.55 | 25704.47 |  | 921.35
|  | Итого прямые затраты |  |  | 12: 939.83
|  | ФОТ |  |  | 12: 7.13
| Пр/812-021.0-3 | НР Автомобильные дороги |  |  | 4: %; 5: 148; 7: 148; 12: 10.55
| Пр/774-021.0 | СП Автомобильные дороги |  |  | 4: %; 5: 134; 7: 134; 12: 9.55
|  | Всего по позиции |  |  | 10: 27584.2; 12: 959.93
19 | ГЭСН27-06-029-01 | Устройство покрытия из горячих асфальтобетонных смесей асфальтоукладчиками второго типоразмера, толщина слоя 4 см |  |  | 4: 1000 м2; 5: 0.116; 6: 1; 7: 0.116
Объем=116 / 1000
| 1 | ОТ(ЗТ) |  |  | 4: чел.-ч; 7: 2.4198; 12: 1166.2
| 1-100-32 | Средний разряд работы 3,2 |  |  | 4: чел.-ч; 5: 20.86; 7: 2.4198; 10: 481.95; 12: 1166.2
| 2 | ЭМ |  |  | 12: 5992.81
|  | ОТм(ЗТм) |  |  | 4: чел.-ч; 7: 1.95; 12: 1280
| 91.06.03-049 | Лебедки ручные и рычажные тяговым усилием до 9,81 кН (1 т) |  |  | маш.час | 2.44 |  | 0.28304 | 1.21 | 1.6 | 1.94 |  | 0.55
| 91.06.05-011 | Погрузчики одноковшовые универсальные фронтальные пневмоколесные, номинальная вместимость основного ковша 2,6 м3, грузоподъемность 5 т |  |  | 4: маш.час; 5: 0.55; 7: 0.0638; 10: 1793.27; 12: 114.41
| 4-100-050 | ОТм(Зтм) Средний разряд машинистов 5 |  |  | 4: чел.-ч; 5: 0.55; 7: 0.0638; 10: 608.36; 12: 38.81
| 91.08.01-004 | Асфальтоукладчики гусеничные, максимальная ширина укладки 5 м, скорость укладки до 30 м/мин, производительность 350 т/ч |  |  | маш.час | 2.04 |  | 0.23664 | 2646.78 | 1.57 | 4155.44 |  | 983.34
| 4-100-070 | ОТм(Зтм) Средний разряд машинистов 7 |  |  | 4: чел.-ч; 5: 2.04; 7: 0.23664; 10: 758.48; 12: 179.49
| 91.08.03-017 | Катки самоходные гладкие вибрационные, масса 10 т |  |  | маш.час | 2.14 |  | 0.24824 | 1398.2 | 1.47 | 2055.35 |  | 510.22
| 4-100-050 | ОТм(Зтм) Средний разряд машинистов 5 |  |  | 4: чел.-ч; 5: 2.14; 7: 0.24824; 10: 608.36; 12: 151.02
| 91.08.03-045 | Катки самоходные гладкие вибрационные, масса 7 т |  |  | 4: маш.час; 5: 1.51; 7: 0.17516; 10: 1949.01; 12: 341.39
| 4-100-050 | ОТм(Зтм) Средний разряд машинистов 5 |  |  | 4: чел.-ч; 5: 1.51; 7: 0.17516; 10: 608.36; 12: 106.56
| 91.08.03-047 | Катки самоходные пневмоколесные статические, масса 12 т |  |  | 4: маш.час; 5: 2.59; 7: 0.30044; 10: 1898.88; 12: 570.5
| 4-100-060 | ОТм(Зтм) Средний разряд машинистов 6 |  |  | 4: чел.-ч; 5: 2.59; 7: 0.30044; 10: 711.07; 12: 213.63
| 91.08.03-049 | Катки самоходные гладкие вибрационные, масса 14 т |  |  | 4: маш.час; 5: 0.97; 7: 0.11252; 10: 2600.21; 12: 292.58
| 4-100-060 | ОТм(Зтм) Средний разряд машинистов 6 |  |  | 4: чел.-ч; 5: 0.97; 7: 0.11252; 10: 711.07; 12: 80.01
| 91.08.06-001 | Нарезчики швов, максимальная глубина резки 240 мм, мощность 17,7 кВт (24 л.с.) |  |  | маш.час | 1.52 |  | 0.17632 | 181.3 | 1.3 | 235.69 |  | 41.56
| 91.08.11-041 | Разогреватели швов инфракрасные |  |  | маш.час | 2.04 |  | 0.23664 | 59.52 | 1.62 | 96.42 |  | 22.82
| 91.13.01-038 | Машины поливомоечные, вместимость цистерны 6 м3 |  |  | маш.час | 3.1 |  | 0.3596 | 1043.14 | 1.33 | 1387.38 |  | 498.9
| 4-100-040 | ОТм(Зтм) Средний разряд машинистов 4 |  |  | 4: чел.-ч; 5: 3.1; 7: 0.3596; 10: 529.35; 12: 190.35
| 91.13.03-112 | Спецавтомобили-вездеходы, грузоподъемность до 1,5 т |  |  | маш.час | 0.2 |  | 0.0232 | 435.27 | 1.39 | 605.03 |  | 14.04
| 4-100-050 | ОТм(Зтм) Средний разряд машинистов 5 |  |  | 4: чел.-ч; 5: 0.2; 7: 0.0232; 10: 608.36; 12: 14.11
| 91.18.01-013 | Компрессоры передвижные, давление 2 МПа (20 атм), производительность 60 м3/мин |  |  | маш.час | 3.71 |  | 0.43036 | 4141.29 | 1.46 | 6046.28 |  | 2602.08
| 4-100-060 | ОТм(Зтм) Средний разряд машинистов 6 |  |  | 4: чел.-ч; 5: 3.71; 7: 0.43036; 10: 711.07; 12: 306.02
| 91.21.10-002 | Молотки отбойные пневматические при работе от передвижных компрессоров |  |  | 4: маш.час; 5: 1.15; 7: 0.1334; 10: 3.16; 12: 0.42
| 4 | М |  |  | 12: 1123.22
| 01.2.03.07-0023 | Эмульсия битумно-дорожная |  |  | т | 0.004 |  | 0.000464 | 16583.53 | 1.55 | 25704.47 |  | 11.93
| 01.7.03.01-0002 | Вода водопроводная |  |  | 4: м3; 5: 20.52; 7: 2.3803; 10: 52.29; 12: 124.47
| 01.7.07.26-0032 | Шнур полиамидный крученый, диаметр 2 мм |  |  | т | 0.0024 |  | 0.0002784 | 907036.67 | 1.18 | 1070303.27 |  | 297.97
| 01.7.15.02-0051 | Болты анкерные |  |  | т | 0.012 |  | 0.001392 | 89330.06 | 1.17 | 104516.17 |  | 145.49
| 01.7.17.06-0061 | Круг алмазный отрезной сегментный, диаметр 350 мм, толщина алмазной кромки 3,2 мм, высота алмазной кромки 8 мм |  |  | шт | 0.782 |  | 0.090712 | 4728.65 | 1.24 | 5863.53 |  | 531.89
| 08.1.02.11-0001 | Поковки из квадратных заготовок, масса 1,5-4,5 кг |  |  | т | 0.0008 |  | 9.28e-05 | 55898.18 | 1.06 | 59252.07 |  | 5.5
| 08.4.03.02-0002 | Сталь арматурная горячекатаная гладкая, класс A-I, диаметр 6-22 мм |  |  | т | 0.0008 |  | 9.28e-05 | 63745 | 1.01 | 64382.45 |  | 5.97
Уд | 91.08.11-031 | Перегружатели асфальтовой смеси, емкость бункера до 25 т |  |  | маш.час | 2.04 |  | 0.23664 | 8883.76 | 1.57 | 13947.5 |  | 3300.54
|  | Итого прямые затраты |  |  | 12: 9562.23
|  | ФОТ |  |  | 12: 2446.2
| Пр/812-021.0-3 | НР Автомобильные дороги |  |  | 4: %; 5: 148; 7: 148; 12: 3620.38
| Пр/774-021.0 | СП Автомобильные дороги |  |  | 4: %; 5: 134; 7: 134; 12: 3277.91
|  | Всего по позиции |  |  | 10: 141901.03; 12: 16460.52
20 | ФСБЦ-04.2.01.01-1238 | Смеси асфальтобетонные А 16 ВН на ПБВ |  |  | т | 11.6 | 1 | 11.6 | 6388.04 | 1.99 | 12712.2 |  | 147461.52
Объем=116*0,04*2,5
|  | Всего по позиции |  |  | 12: 147461.52
Итоги по смете:
|  | Всего прямые затраты (справочно) |  |  | 12: 476609.37
в том числе:
|  | Оплата труда рабочих |  |  | 12: 48213.37
|  | Эксплуатация машин |  |  | 12: 22988.59
|  | Оплата труда машинистов (Отм) |  |  | 12: 8694.96
|  | Материалы |  |  | 12: 385835.39
|  | Перевозка |  |  | 12: 10877.06
|  | Строительные работы |  |  | 12: 602059.61
|  | Строительные работы |  |  | 12: 591182.55
в том числе:
|  | оплата труда |  |  | 12: 48213.37
|  | эксплуатация машин и механизмов |  |  | 12: 22988.59
|  | оплата труда машинистов (Отм) |  |  | 12: 8694.96
|  | материалы |  |  | 12: 385835.39
|  | накладные расходы |  |  | 12: 71431.14
|  | сметная прибыль |  |  | 12: 54019.1
|  | Перевозка |  |  | 12: 10877.06
|  | Всего ФОТ (справочно) |  |  | 12: 56908.33
|  | Всего накладные расходы (справочно) |  |  | 12: 71431.14
|  | Всего сметная прибыль (справочно) |  |  | 12: 54019.1
|  | НДС 20% |  |  | 12: 120411.92
|  | ВСЕГО по смете |  |  | 12: 722471.53
Начальная (максимальная) цена контракта принята в сумме 722 471,53 рубль ,не превышает лимит финансирования на 2024 год.