## ЛСР по форме №4 с материалами
Приложение
к техническому заданию
ЛОКАЛЬНЫЙ СМЕТНЫЙ РАСЧЕТ
ВЫПОЛНЕНИЕ РАБОТ ПО СНОСУ ВЕТХОГО ЖИЛЬЯ ПО АДРЕСУ: УЛ. МЕНДЕЛЕЕВА ДОМ № 31 В ГОРОДЕ ЮГОРСКЕ
Основание: Дефектный акт
| Средства на оплату труда _______________________________________________________________________________________________ |  | ___________________________1,547 |  | тыс. руб.
| Сметная трудоемкость _______________________________________________________________________________________________ |  | _______________________________________________________________________________________________84,07 |  | чел.час
Составлен(а) в ценах 2001 г.
№ пп | Шифр и номер позиции норматива | Наименование работ и затрат, единица измерения | Количество | Стоимость единицы, руб. |  |  | Общая стоимость, руб. |  |  |  | Затраты труда рабочих, чел.-ч, не занятых обслуживанием машин
|  |  |  | всего | эксплуата- ции машин | мате- риалы | Всего | оплаты труда | эксплуата- ции машин | мате- риалы
|  |  |  | оплаты труда | в т.ч. оплаты труда |  |  |  | в т.ч. оплаты труда |  | на единицу | всего
1 | 2 | 3 | 4 | 5 | 6 | 7 | 8 | 9 | 10 | 11 | 12 | 13
Раздел 1. Снос
1 | ФЕРр65-17-1 Приказ Минстроя России от 30.12.2016 №1039/пр | Установка заглушек диаметром трубопроводов: до 100 мм (100 шт) НР (53,65 руб.): 108% от ФОТ (49,68 руб.) СП (29,81 руб.): 60% от ФОТ (49,68 руб.) | 0,05 5 / 100 | 2864,65 992,32 | 6,57 1,16 | 1865.76 | 143.23 | 49.62 | 0,33 0,06 | 93.28 | 112 | 5.6
2 | Калькуляция | Отключение ввода U-380В, U-220В от опоры ВЛ-0,4 кВ с использованием автогидроподъемника (шт) | 1 | 565,77 |  | 565,77 | 565.77 |  |  | 565.77
3 | ФЕР46-06-009-03 Приказ Минстроя России от 30.12.2016 №1039/пр | Разборка зданий методом обрушения: деревянных жилых домов и прочих отапливаемых зданий (100 м3) НР (1735,48 руб.): 116% от ФОТ (1496,1 руб.) СП (1047,27 руб.): 70% от ФОТ (1496,1 руб.) | 5,059 505,9 / 100 | 1104,7 132,3 | 972,4 163,43 |  | 5588.68 | 669.31 | 4919,37 826,79 |  | 15.51 | 78.47
4 | ФЕР01-01-036-02 Приказ Минстроя России от 30.12.2016 №1039/пр | Планировка площадей бульдозерами мощностью: 79 кВт (108 л.с.) (1000 м2) НР (1,64 руб.): 100% от ФОТ (1,64 руб.) СП (0,82 руб.): 50% от ФОТ (1,64 руб.) | 0,4859 485,9 / 1000 | 19.77 | 19,77 3,38 |  | 9.61 |  | 9,61 1,64
5 | ФССЦ-02.3.01.02-0015 Приказ Минстроя России от 30.12.2016 №1039/пр | Песок природный для строительных: работ средний (м3) | 728.9 | 55.26 |  | 55.26 | 40279.01 |  |  | 40279.01
6 | ФССЦпг-01-01-01-043 Приказ Минстроя России от 30.12.2016 №1039/пр | Погрузо-разгрузочные работы при автомобильных перевозках: Погрузка мусора строительного с погрузкой экскаваторами емкостью ковша до 0,5 м3 (1 т груза) НР 0% от ФОТ СП 0% от ФОТ | 404.7 | 3.28 | 3.28 |  | 1327.42 |  | 1327.42
7 | ФССЦпг-03-21-01-007 Приказ Минстроя России от 30.12.2016 №1039/пр | Перевозка грузов автомобилями-самосвалами грузоподъемностью 10 т работающих вне карьера на расстояние: I класс груза до 7 км (1 т груза) НР 0% от ФОТ СП 0% от ФОТ | 404.7 | 8.58 | 8.58 |  | 3472.33 |  | 3472.33
8 | Калькуляция | Утилизация мусора (м3) | 505.9 | 74,04 |  | 74,04 | 37456.84 |  |  | 37456.84
Итого прямые затраты по разделу в базисных ценах | [6 empty] | 88842.89 | 718.93 | 9729,06 828,49 | 78394.9 |  | 84.07
Накладные расходы | [6 empty] | 1790.77
Сметная прибыль | [6 empty] | 1077.9
Итоги по разделу 1 Снос : | [6 empty] | 91711.56 |  |  |  |  | 84.07
ИТОГИ ПО СМЕТЕ:
Итого прямые затраты по смете в базисных ценах | [6 empty] | 88842.89 | 718.93 | 9729,06 828,49 | 78394.9 |  | 84.07
Накладные расходы | [6 empty] | 1790.77
Сметная прибыль | [6 empty] | 1077.9
Итоги по смете:
Внутренние санитарно-технические работы: смена труб, санитарно-технических приборов и другие работы (ремонтно-строительные) | [6 empty] | 226.69 |  |  |  |  | 5.6
Материалы | [6 empty] | 78301.62
Работы по реконструкции зданий и сооружений (усиление и замена существующих конструкций, разборка и возведение отдельных конструктивных элементов) | [6 empty] | 8371.43 |  |  |  |  | 78.47
Земляные работы, выполняемые механизированным способом | [6 empty] | 12.07
Погрузо-разгрузочные работы | [6 empty] | 1327.42
Перевозка грузов автотранспортом | [6 empty] | 3472.33
Итого | [6 empty] | 91711.56 |  |  |  |  | 84.07
В том числе:
Материалы | [6 empty] | 78394.9
Машины и механизмы | [6 empty] | 9729.06
ФОТ | [6 empty] | 1547.42
Накладные расходы | [6 empty] | 1790.77
Сметная прибыль | [6 empty] | 1077.9
Индекс перевода в текущие цены
НДС 20%
ВСЕГО по смете в текущих ценах с НДС 20%
ЛОКАЛЬНЫЙ СМЕТНЫЙ РАСЧЕТ
ВЫПОЛНЕНИЕ РАБОТ ПО СНОСУ ВЕТХОГО ЖИЛЬЯ ПО АДРЕСУ: УЛ. МЕНДЕЛЕЕВА ДОМ № 35 В ГОРОДЕ ЮГОРСКЕ
Основание: Дефектный акт
| Средства на оплату труда _______________________________________________________________________________________________ |  | ___________________________1,547 |  | тыс. руб.
| Сметная трудоемкость _______________________________________________________________________________________________ |  | _______________________________________________________________________________________________84,07 |  | чел.час
Составлен(а) в ценах 2001 г.
№ пп | Шифр и номер позиции норматива | Наименование работ и затрат, единица измерения | Количество | Стоимость единицы, руб. |  |  | Общая стоимость, руб. |  |  |  | Затраты труда рабочих, чел.-ч, не занятых обслуживанием машин
|  |  |  | всего | эксплуата- ции машин | мате- риалы | Всего | оплаты труда | эксплуата- ции машин | мате- риалы
|  |  |  | оплаты труда | в т.ч. оплаты труда |  |  |  | в т.ч. оплаты труда |  | на единицу | всего
1 | 2 | 3 | 4 | 5 | 6 | 7 | 8 | 9 | 10 | 11 | 12 | 13
Раздел 1. Снос
1 | ФЕРр65-17-1 Приказ Минстроя России от 30.12.2016 №1039/пр | Установка заглушек диаметром трубопроводов: до 100 мм (100 шт) НР (53,65 руб.): 108% от ФОТ (49,68 руб.) СП (29,81 руб.): 60% от ФОТ (49,68 руб.) | 0,05 5 / 100 | 2864,65 992,32 | 6,57 1,16 | 1865.76 | 143.23 | 49.62 | 0,33 0,06 | 93.28 | 112 | 5.6
2 | Калькуляция | Отключение ввода U-380В, U-220В от опоры ВЛ-0,4 кВ с использованием автогидроподъемника (шт) | 1 | 565.77 |  | 565,77 | 565.77 |  |  | 565.77
3 | ФЕР46-06-009-03 Приказ Минстроя России от 30.12.2016 №1039/пр | Разборка зданий методом обрушения: деревянных жилых домов и прочих отапливаемых зданий (100 м3) НР (1735,48 руб.): 116% от ФОТ (1496,1 руб.) СП (1047,27 руб.): 70% от ФОТ (1496,1 руб.) | 5,059 505,9 / 100 | 1104,7 132,3 | 972,4 163,43 |  | 5588.68 | 669.31 | 4919,37 826,79 |  | 15.51 | 78.47
4 | ФЕР01-01-036-02 Приказ Минстроя России от 30.12.2016 №1039/пр | Планировка площадей бульдозерами мощностью: 79 кВт (108 л.с.) (1000 м2) НР (1,64 руб.): 100% от ФОТ (1,64 руб.) СП (0,82 руб.): 50% от ФОТ (1,64 руб.) | 0,4859 485,9 / 1000 | 19.77 | 19,77 3,38 |  | 9.61 |  | 9,61 1,64
5 | ФССЦ-02.3.01.02-0015 Приказ Минстроя России от 30.12.2016 №1039/пр | Песок природный для строительных: работ средний (м3) | 728.9 | 55.26 |  | 55.26 | 40279.01 |  |  | 40279.01
6 | ФССЦпг-01-01-01-043 Приказ Минстроя России от 30.12.2016 №1039/пр | Погрузо-разгрузочные работы при автомобильных перевозках: Погрузка мусора строительного с погрузкой экскаваторами емкостью ковша до 0,5 м3 (1 т груза) НР 0% от ФОТ СП 0% от ФОТ | 404.7 | 3.28 | 3.28 |  | 1327.42 |  | 1327.42
7 | ФССЦпг-03-21-01-007 Приказ Минстроя России от 30.12.2016 №1039/пр | Перевозка грузов автомобилями-самосвалами грузоподъемностью 10 т работающих вне карьера на расстояние: I класс груза до 7 км (1 т груза) НР 0% от ФОТ СП 0% от ФОТ | 404.7 | 8.58 | 8.58 |  | 3472.33 |  | 3472.33
8 | Калькуляция | Утилизация мусора (м3) | 505.9 | 74,04 |  | 74,04 | 37456.84 |  |  | 37456.84
Итого прямые затраты по разделу в базисных ценах | [6 empty] | 88842.89 | 718.93 | 9729,06 828,49 | 78394.9 |  | 84.07
Накладные расходы | [6 empty] | 1790.77
Сметная прибыль | [6 empty] | 1077.9
Итоги по разделу 1 Снос : | [6 empty] | 91711.56 |  |  |  |  | 84.07
ИТОГИ ПО СМЕТЕ:
Итого прямые затраты по смете в базисных ценах | [6 empty] | 88842.89 | 718.93 | 9729,06 828,49 | 78394.9 |  | 84.07
Накладные расходы | [6 empty] | 1790.77
Сметная прибыль | [6 empty] | 1077.9
Итоги по смете:
Внутренние санитарно-технические работы: смена труб, санитарно-технических приборов и другие работы (ремонтно-строительные) | [6 empty] | 226.69 |  |  |  |  | 5.6
Материалы | [6 empty] | 78301.62
Работы по реконструкции зданий и сооружений (усиление и замена существующих конструкций, разборка и возведение отдельных конструктивных элементов) | [6 empty] | 8371.43 |  |  |  |  | 78.47
Земляные работы, выполняемые механизированным способом | [6 empty] | 12.07
Погрузо-разгрузочные работы | [6 empty] | 1327.42
Перевозка грузов автотранспортом | [6 empty] | 3472.33
Итого | [6 empty] | 91711.56 |  |  |  |  | 84.07
В том числе:
Материалы | [6 empty] | 78394.9
Машины и механизмы | [6 empty] | 9729.06
ФОТ | [6 empty] | 1547.42
Накладные расходы | [6 empty] | 1790.77
Сметная прибыль | [6 empty] | 1077.9
Индекс перевода в текущие цены
НДС 20%
ВСЕГО по смете в текущих ценах с НДС 20%