## ЛСР по форме №4 с материалами
Приложение 1 к техническому заданию
ЛОКАЛЬНЫЙ СМЕТНЫЙ РАСЧЕТ
РЕМОНТ ЗДАНИЯ ДЮЦ "ПРОМЕТЕЙ" ПО УЛ. КОЛЬЦЕВАЯ,7 (КОНЮШНЯ) В ГОРОДЕ ЮГОРСКЕ
Основание: дефектный акт
| Сметная стоимость строительных работ _______________________________________________________________________________________________ |  | ___________________________ |  | тыс. руб.
| Средства на оплату труда _______________________________________________________________________________________________ |  | ___________________________ |  | тыс. руб.
| Сметная трудоемкость _______________________________________________________________________________________________ |  | _______________________________________________________________________________________________ |  | чел.час
Составлен(а) в ценах 2001 г.
№ пп | Шифр и номер позиции норматива | Наименование работ и затрат, единица измерения | Количество | Стоимость единицы, руб. |  |  | Общая стоимость, руб. |  |  |  | Затраты труда рабочих, чел.-ч, не занятых обслуживанием машин
|  |  |  | всего | эксплуата- ции машин | мате- риалы | Всего | оплаты труда | эксплуата- ции машин | мате- риалы
|  |  |  | оплаты труда | в т.ч. оплаты труда |  |  |  | в т.ч. оплаты труда |  | на единицу | всего
1 | 2 | 3 | 4 | 5 | 6 | 7 | 8 | 9 | 10 | 11 | 12 | 13
Раздел 1. Ремонтные работы
1 | ФЕР13-06-003-01 Приказ Минстроя РФ от 30.01.14 №31/пр | Очистка поверхности щетками (1 м2 очищаемой поверхности) (МДС35-IV п.4.7.При ремонте и реконструкции зданий и сооружений работы, аналогичные технологическим процессам в новом строительстве ОЗП=1,15; ЭМ=1,25 к расх.; ЗПМ=1,25; ТЗ=1,15; ТЗМ=1,25) НР (15,1 руб.): 95%*0.9 от ФОТ СП (10,51 руб.): 70%*0.85 от ФОТ | 2 | 8,83 8,83 |  |  | 17.66 | 17.66 |  |  | 1.035 | 2.07
2 | ФЕР06-01-012-01 Приказ Минстроя РФ от 30.01.14 №31/пр | Устройство опалубки (100 м2 площади горизонтальной проекции ростверков) (МДС35-IV п.4.7.При ремонте и реконструкции зданий и сооружений работы, аналогичные технологическим процессам в новом строительстве ОЗП=1,15; ЭМ=1,25 к расх.; ЗПМ=1,25; ТЗ=1,15; ТЗМ=1,25) НР (18,56 руб.): 110%*0.9 от ФОТ СП (10,36 руб.): 65%*0.85 от ФОТ | 0,02 2 / 100 | 2284,94 933,2 | 51,06 4,58 | 1300.68 | 45.7 | 18.66 | 1,02 0,09 | 26.02 | 110.308 | 2.21
3 | ФЕР14-01-021-01 Приказ Минстроя РФ от 30.01.14 №31/пр Применительно | Устройство подстилающего слоя из керамзитобетона (1 м3 подстилающего слоя) (МДС35-IV п.4.7.При ремонте и реконструкции зданий и сооружений работы, аналогичные технологическим процессам в новом строительстве ОЗП=1,15; ЭМ=1,25 к расх.; ЗПМ=1,25; ТЗ=1,15; ТЗМ=1,25) НР (17,42 руб.): 137%*0.9 от ФОТ СП (8,41 руб.): 70%*0.85 от ФОТ | 0.75 | 612,25 18,84 | 0.35 | 593.06 | 459.19 | 14.13 | 0.26 | 444.8 | 2.415 | 1.81
4 | ФЕР15-02-036-01 Приказ Минстроя РФ от 30.01.14 №31/пр | Штукатурка по сетке без устройства каркаса: улучшенная стен (100 м2 оштукатуриваемой поверхности) (МДС35-IV п.4.7.При ремонте и реконструкции зданий и сооружений работы, аналогичные технологическим процессам в новом строительстве ОЗП=1,15; ЭМ=1,25 к расх.; ЗПМ=1,25; ТЗ=1,15; ТЗМ=1,25) НР (27,63 руб.): 110%*0.9 от ФОТ СП (13,05 руб.): 55%*0.85 от ФОТ | 0,02 2 / 100 | 6206,72 1371,88 | 66,55 23,7 | 4768.29 | 124.13 | 27.44 | 1,33 0,47 | 95.36 | 149.4425 | 2.99
5 | ФЕР46-04-008-04 Приказ Минстроя РФ от 30.01.14 №31/пр | Разборка покрытий кровель: из волнистых и полуволнистых асбестоцементных листов (100 м2 покрытия) НР (839,01 руб.): 116%*0.9 от ФОТ СП (478,17 руб.): 70%*0.85 от ФОТ | 6,48 648 / 100 | 154,66 124,02 | 30.64 |  | 1002.2 | 803.65 | 198.55 |  | 15.9 | 103.03
6 | ФЕР12-01-002-01 Приказ Минстроя РФ от 30.01.14 №31/пр | Устройство кровель из рулонных кровельных материалов (2 слоя) (100 м2 кровли) 724,61 = 8 095,67 - 1,26 x 3 390,00 - 460 x 6,48 - 1,05 x 113,20 (ПЗ=2 (ОЗП=2; ЭМ=2 к расх.; ЗПМ=2; МАТ=2 к расх.; ТЗ=2; ТЗМ=2); МДС35-IV п.4.7.При ремонте и реконструкции зданий и сооружений работы, аналогичные технологическим процессам в новом строительстве ОЗП=1,15; ЭМ=1,25 к расх.; ЗПМ=1,25; ТЗ=1,15; ТЗМ=1,25) НР (5408,44 руб.): 126%*0.9 от ФОТ СП (2635,07 руб.): 65%*0.85 от ФОТ | 7,128 712,8 / 100 | 1741,93 642,55 | 1044,48 26,55 | 54.9 | 12416.48 | 4580.1 | 7445,05 189,25 | 391.33 | 68.356 | 487.24
7 | прайс-лист | Техноэласт ЭКП (м2) МАТ=189,25/1,18/7,8375*1,05 | 712.8 | 21,49 189,25/1,18/7,8375*1,05 |  | 21,49 189,25/1,18/7,8375*1,05 | 15318.07 |  |  | 15318.07
8 | прайс-лист | Техноэласт ЭПП (м2) МАТ=170,4/1,18/7,8375*1,05 | 712.8 | 19,35 170,4/1,18/7,8375*1,05 |  | 19,35 170,4/1,18/7,8375*1,05 | 13792.68 |  |  | 13792.68
9 | ФЕР12-01-010-01 Приказ Минстроя РФ от 30.01.14 №31/пр | Устройство мелких покрытий (брандмауэры, парапеты, свесы и т.п.) из листовой оцинкованной стали (100 м2 покрытия) (МДС35-IV п.4.7.При ремонте и реконструкции зданий и сооружений работы, аналогичные технологическим процессам в новом строительстве ОЗП=1,15; ЭМ=1,25 к расх.; ЗПМ=1,25; ТЗ=1,15; ТЗМ=1,25) НР (150,97 руб.): 126%*0.9 от ФОТ СП (73,55 руб.): 65%*0.85 от ФОТ | 0,12 12 / 100 | 10025,83 1106,02 | 29,23 3,38 | 8890.58 | 1203.1 | 132.72 | 3,51 0,41 | 1066.87 | 129.6625 | 15.56
10 | ФЕР07-01-055-04 Приказ Минстроя РФ от 30.01.14 №31/пр | Демонтаж ворот распашных (100 шт.) (МДС36 п.3.3.1.Демонтаж (разборка) металлических конструкций ОЗП=0,7; ЭМ=0,7 к расх.; ЗПМ=0,7; МАТ=0 к расх.; ТЗ=0,7; ТЗМ=0,7) НР (110,03 руб.): 137%*0.9 от ФОТ СП (64,48 руб.): 85%*0.85 от ФОТ | 0,01 1 / 100 | 24861,57 6797,65 | 18063,92 2126,33 |  | 248.62 | 67.98 | 180,64 21,26 |  | 731.717 | 7.32
11 | ФЕР07-01-055-04 Приказ Минстроя РФ от 30.01.14 №31/пр | Устройство ворот распашных: без фундаментов (100 шт.) НР (157,2 руб.): 137%*0.9 от ФОТ СП (92,11 руб.): 85%*0.85 от ФОТ | 0,01 1 / 100 | 53473,35 9710,93 | 25805,6 3037,62 | 17956.82 | 534.73 | 97.11 | 258,06 30,38 | 179.56 | 1045.31 | 10.45
12 | Прайс-лист | Ворота распашные 3,5х3,8 (шт) МАТ=49210/1,18/7,8375*1,05 | 1 | 5587,06 49210/1,18/7,8375*1,05 |  | 5587,06 49210/1,18/7,8375*1,05 | 5587.06 |  |  | 5587.06
Итого прямые затраты по разделу в ценах 2001г. | [6 empty] | 50749.62 | 5759.45 | 8088,42 241,86 | 36901.75 |  | 632.68
Накладные расходы | [6 empty] | 6744.36
Сметная прибыль | [6 empty] | 3385.71
Итого по разделу 1 Ремонтные работы | [6 empty] | 60879.69 |  |  |  |  | 632.68
ИТОГИ ПО СМЕТЕ:
Итого прямые затраты по смете в ценах 2001г. | [6 empty] | 50749.62 | 5759.45 | 8088,42 241,86 | 36901.75 |  | 632.68
Накладные расходы | [6 empty] | 6744.36
Сметная прибыль | [6 empty] | 3385.71
Итоги по смете:
Защита строительных конструкций и оборудования от коррозии | [6 empty] | 43.27 |  |  |  |  | 2.07
Бетонные и железобетонные монолитные конструкции в промышленном строительстве | [6 empty] | 74.62 |  |  |  |  | 2.21
Железобетонные конструкции в сельском хозяйстве | [6 empty] | 485.02 |  |  |  |  | 1.81
Отделочные работы | [6 empty] | 164.81 |  |  |  |  | 2.99
Работы по реконструкции зданий и сооружений (усиление и замена существующих конструкций, разборка и возведение отдельных конструктивных элементов) | [6 empty] | 2319.38 |  |  |  |  | 103.03
Кровли | [6 empty] | 21887.61 |  |  |  |  | 502.8
Материалы | [6 empty] | 34697.81
Бетонные и железобетонные сборные конструкции в промышленном строительстве | [6 empty] | 1207.17 |  |  |  |  | 17.77
Итого | [6 empty] | 60879.69 |  |  |  |  | 632.68
В том числе:
Материалы | [6 empty] | 36901.75
Машины и механизмы | [6 empty] | 8088.42
ФОТ | [6 empty] | 6001.31
Накладные расходы | [6 empty] | 6744.36
Сметная прибыль | [6 empty] | 3385.71
НДС 18%
ВСЕГО по смете | [11 empty] | 632.68