## ЛСР по форме №4 с материалами
СОГЛАСОВАНО: | [8 empty] | УТВЕРЖДАЮ:
_______________ | [8 empty] | __________________
" _____ " ________________ 2019 г. | [8 empty] | "______ " _______________2019 г.
Объект: "Капитальный ремонт сетей тепловодоснабжения в квартале улиц Свердлова-Газовиков в городе Югорске"
(наименование стройки)
ЛОКАЛЬНЫЙ СМЕТНЫЙ РАСЧЕТ № 02-03
(локальная смета)
на | 3 этап. Капитальный ремонт участка сетей тепловодоснабжения котельной №14 по ул. Свердлова 5 от ТК 14-13 до ТК 14-18 (включая ТК 14-14, ТК 14-15, ТК 14-17, подводящие сети к жилым домам по ул. Свердлова 8, 10, ул. Газовиков 3, 4, 5) по ул. Газовиков в г.Югорске
(наименование работ и затрат, наименование объекта)
Основание:
| Сметная стоимость строительных работ _______________________________________________________________________________________________ |  | ___________________________1205,043 |  | тыс. руб.
| Средства на оплату труда _______________________________________________________________________________________________ |  | ___________________________44,877 |  | тыс. руб.
| Сметная трудоемкость _______________________________________________________________________________________________ |  | _______________________________________________________________________________________________3933,45 |  | чел.час
Составлен(а) в текущих (прогнозных) ценах по состоянию на ______________
№ пп | Шифр и номер позиции норматива | Наименование работ и затрат, единица измерения | Количество | Стоимость единицы, руб. |  |  | Общая стоимость, руб. |  |  |  | Затраты труда рабочих, чел.-ч, не занятых обслуживанием машин
|  |  |  | всего | эксплуата- ции машин | мате- риалы | Всего | оплаты труда | эксплуата- ции машин | мате- риалы
|  |  |  | оплаты труда | в т.ч. оплаты труда |  |  |  | в т.ч. оплаты труда |  | на единицу | всего
1 | 2 | 3 | 4 | 5 | 6 | 7 | 8 | 9 | 10 | 11 | 12 | 13
Раздел 1. Демонтажные работы
1 | ФЕРр68-14-1 Приказ Минстроя России от 30.12.2016 №1039/пр | Разборка бортовых камней: на бетонном основании // Демонтаж бордюрного камня L=1 м (с заменой 2 шт.) (100 м) НР (74 руб.): 109% от ФОТ СП (41 руб.): 60% от ФОТ | 0,1 10 / 100 | 1478,92 589,77 | 889,15 94,56 |  | 148 | 59 | 89 9 |  | 68.26 | 6.83
2 | ФЕРр68-14-1 Приказ Минстроя России от 30.12.2016 №1039/пр | Разборка бортовых камней: на бетонном основании // Демонтаж бордюрного камня L=2,5 м (с заменой 4 шт.) (100 м) НР (373 руб.): 109% от ФОТ СП (205 руб.): 60% от ФОТ | 0,5 (2,5*20) / 100 | 1478,92 589,77 | 889,15 94,56 |  | 739 | 295 | 444 47 |  | 68.26 | 34.13
3 | ФЕР06-01-015-09 Приказ Минстроя России от 30.12.2016 №1039/пр Применительно | Установка закладных деталей весом: более 20 кг (т) (Приказ от 9.02.2017 № 81/пр Табл.2, п.4 Демонтаж (разборка) металлических конструкций ОЗП=0,7; ЭМ=0,7 к расх.; ЗПМ=0,7; МАТ=0 к расх.; ТЗ=0,7; ТЗМ=0,7) НР (311 руб.): 110% от ФОТ СП (156 руб.): 65%*0.85 от ФОТ | 2 | 159,83 138,41 | 21,42 3,13 |  | 320 | 277 | 43 6 |  | 15.26 | 30.52
4 | ФЕР27-03-008-04 Приказ Минстроя России от 30.12.2016 №1039/пр | Разборка покрытий и оснований: асфальтобетонных (100 м3) НР (373 руб.): 149% от ФОТ СП (202 руб.): 95%*0.85 от ФОТ | 0,12771 (141,9*0,09) / 100 | 5786,87 1494,14 | 4292,73 464,37 |  | 739 | 191 | 548 59 |  | 179.8 | 22.96
5 | ФЕР27-12-010-04 Приказ Минстроя России от 30.12.2016 №1039/пр | Разборка дорог из сборных железобетонных плит площадью: более 3 м2 // плита дорожная ПДН 6х2х0,14 м (без замены) (100 м3) НР (69 руб.): 149% от ФОТ СП (37 руб.): 95%*0.85 от ФОТ | 0,0672 (6*2*0,14*4) / 100 | 2995,12 315,26 | 2679,86 372,49 |  | 201 | 21 | 180 25 |  | 38.26 | 2.57
6 | ФЕР09-06-024-10 Приказ Минстроя России от 30.12.2016 №1039/пр | Демонтаж металлического ограждения (секция 2,5 м) - Монтаж: лестниц, площадок, ограждений, панелей и дверок с теплоизоляционной обшивкой (т) (Приказ от 9.02.2017 № 81/пр Табл.2, п.4 Демонтаж (разборка) металлических конструкций ОЗП=0,7; ЭМ=0,7 к расх.; ЗПМ=0,7; МАТ=0 к расх.; ТЗ=0,7; ТЗМ=0,7) НР (105 руб.): 95% от ФОТ СП (80 руб.): 85%*0.85 от ФОТ | 0.42 | 456,86 257,64 | 199,22 7,83 |  | 192 | 108 | 84 3 |  | 26.782 | 11.25
7 | ФЕРр69-19-1 Приказ Минстроя России от 30.12.2016 №1039/пр Применительно | Разборка горизонтальных поверхностей бетонных конструкций при помощи отбойных молотков, бетон М100 // Демонтаж отмостки зданий ул. Газовиков 3, 4, 5, ул. Свердлова 8,10 (м3) НР (153 руб.): 82% от ФОТ СП (94 руб.): 50% от ФОТ | 2.25 | 244,17 83,08 | 161.09 |  | 549 | 187 | 362 |  | 9.74 | 21.92
8 | ФЕРр69-19-1 Приказ Минстроя России от 30.12.2016 №1039/пр Применительно | Разборка горизонтальных поверхностей бетонных конструкций при помощи отбойных молотков, бетон М100 // Демонтаж отмостки ТК (м3) НР (163 руб.): 82% от ФОТ СП (100 руб.): 50% от ФОТ | 2.4 | 244,17 83,08 | 161.09 |  | 586 | 199 | 387 |  | 9.74 | 23.38
9 | ФЕР07-06-002-07 Приказ Минстроя России от 30.12.2016 №1039/пр Применительно | Демонтаж плит перекрытий 3х1,5 без люка (с заменой 13 шт.) - Устройство плит перекрытий каналов площадью: до 5 м2 (100 шт) (Приказ от 9.02.2017 № 81/пр Табл.2, п.1 Демонтаж (разборка) сборных бетонных и железобетонных строительных конструкций ОЗП=0,8; ЭМ=0,8 к расх.; ЗПМ=0,8; МАТ=0 к расх.; ТЗ=0,8; ТЗМ=0,8) НР (293 руб.): 137% от ФОТ СП (155 руб.): 85%*0.85 от ФОТ | 0,14 14 / 100 | 5417,05 901,2 | 4515,85 629,21 |  | 758 | 126 | 632 88 |  | 95.872 | 13.42
10 | ФЕР07-06-002-07 Приказ Минстроя России от 30.12.2016 №1039/пр | Демонтаж плит перекрытий 1,5х1,5 с люком (с заменой 2 шт.) - Устройство плит перекрытий каналов площадью: до 5 м2 (100 шт) (Приказ от 9.02.2017 № 81/пр Табл.2, п.1 Демонтаж (разборка) сборных бетонных и железобетонных строительных конструкций ОЗП=0,8; ЭМ=0,8 к расх.; ЗПМ=0,8; МАТ=0 к расх.; ТЗ=0,8; ТЗМ=0,8) НР (42 руб.): 137% от ФОТ СП (22 руб.): 85%*0.85 от ФОТ | 0,02 2 / 100 | 5417,05 901,2 | 4515,85 629,21 |  | 108 | 18 | 90 13 |  | 95.872 | 1.92
11 | ФЕР07-06-002-07 Приказ Минстроя России от 30.12.2016 №1039/пр Применительно | Демонтаж плит перекрытий ТК 3х1,5 с люком (с заменой 8 шт.) - Устройство плит перекрытий каналов площадью: до 5 м2 (100 шт) (Приказ от 9.02.2017 № 81/пр Табл.2, п.1 Демонтаж (разборка) сборных бетонных и железобетонных строительных конструкций ОЗП=0,8; ЭМ=0,8 к расх.; ЗПМ=0,8; МАТ=0 к расх.; ТЗ=0,8; ТЗМ=0,8) НР (252 руб.): 137% от ФОТ СП (133 руб.): 85%*0.85 от ФОТ | 0,12 12 / 100 | 5417,05 901,2 | 4515,85 629,21 |  | 650 | 108 | 542 76 |  | 95.872 | 11.5
12 | ФЕР27-12-010-04 Приказ Минстроя России от 30.12.2016 №1039/пр Применительно | Разборка дорог из сборных железобетонных плит площадью: более 3 м2 // плита тротуарная 6х1 м (без замены) (100 м3) НР (9 руб.): 149% от ФОТ СП (5 руб.): 95%*0.85 от ФОТ | 0,0084 (6*1*0,14) / 100 | 2995,12 315,26 | 2679,86 372,49 |  | 25 | 3 | 22 3 |  | 38.26 | 0.32
13 | ФЕРр68-3-3 Приказ Минстроя России от 30.12.2016 №1039/пр | Валка деревьев в городских условиях: (ель, пихта, береза, лиственница, ольха) диаметром до 300 мм (м3) НР (55 руб.): 109% от ФОТ СП (30 руб.): 60% от ФОТ | 2 | 24,89 24,89 |  |  | 50 | 50 |  |  | 2.97 | 5.94
14 | ФЕР07-05-001-03 Приказ Минстроя России от 30.12.2016 №1039/пр Применительно | Демонтаж блоков ФБС 24-4-6 (с заменой) - Установка блоков стен подвалов массой: до 1,5 т (100 шт) (Приказ от 9.02.2017 № 81/пр Табл.2, п.1 Демонтаж (разборка) сборных бетонных и железобетонных строительных конструкций ОЗП=0,8; ЭМ=0,8 к расх.; ЗПМ=0,8; МАТ=0 к расх.; ТЗ=0,8; ТЗМ=0,8) НР (571 руб.): 163% от ФОТ СП (298 руб.): 100%*0.85 от ФОТ | 0,28 28 / 100 | 4284,94 746,38 | 3538,56 502,1 |  | 1200 | 209 | 991 141 |  | 83.208 | 23.3
15 | ФЕР07-05-001-02 Приказ Минстроя России от 30.12.2016 №1039/пр Применительно | Демонтаж блоков ФБС 12-4-6 (с заменой) - Установка блоков стен подвалов массой: до 1 т (100 шт) (Приказ от 9.02.2017 № 81/пр Табл.2, п.1 Демонтаж (разборка) сборных бетонных и железобетонных строительных конструкций ОЗП=0,8; ЭМ=0,8 к расх.; ЗПМ=0,8; МАТ=0 к расх.; ТЗ=0,8; ТЗМ=0,8) НР (272 руб.): 163% от ФОТ СП (142 руб.): 100%*0.85 от ФОТ | 0,2 20 / 100 | 2758,98 518,46 | 2240,52 317,1 |  | 552 | 104 | 448 63 |  | 59.32 | 11.86
16 | ФЕРр66-16-6 Приказ Минстроя России от 30.12.2016 №1039/пр | Демонтаж трубопроводов в непроходных каналах краном диаметром труб: до 250 мм (100 м) НР (1773 руб.): 108% от ФОТ СП (1117 руб.): 68% от ФОТ | 2,9542 295,42 / 100 | 963,54 508,39 | 390,86 47,41 | 64.29 | 2846 | 1502 | 1155 140 | 189 | 59.6 | 176.07
17 | ФЕРр66-16-5 Приказ Минстроя России от 30.12.2016 №1039/пр | Демонтаж трубопроводов в непроходных каналах краном диаметром труб: до 200 мм (100 м) НР (333 руб.): 108% от ФОТ СП (209 руб.): 68% от ФОТ | 0,7582 75,82 / 100 | 704,51 371,06 | 294,74 35,94 | 38.71 | 534 | 281 | 223 27 | 30 | 43.5 | 32.98
18 | ФЕРр66-16-4 Приказ Минстроя России от 30.12.2016 №1039/пр | Демонтаж трубопроводов в непроходных каналах краном диаметром труб: до 150 мм (100 м) НР (997 руб.): 108% от ФОТ СП (628 руб.): 68% от ФОТ | 2,6021 260,21 / 100 | 610,11 322,43 | 264,2 32,29 | 23.48 | 1588 | 839 | 687 84 | 62 | 37.8 | 98.36
19 | ФЕРр66-16-3 Приказ Минстроя России от 30.12.2016 №1039/пр | Демонтаж трубопроводов в непроходных каналах краном диаметром труб: до 100 мм (100 м) НР (874 руб.): 108% от ФОТ СП (550 руб.): 68% от ФОТ | 2,4689 246,89 / 100 | 544,7 299,4 | 232,54 28,51 | 12.76 | 1345 | 739 | 574 70 | 32 | 35.1 | 86.66
20 | ФЕРр66-16-2 Приказ Минстроя России от 30.12.2016 №1039/пр | Демонтаж трубопроводов в непроходных каналах краном диаметром труб: до 80 мм (100 м) НР (872 руб.): 108% от ФОТ СП (549 руб.): 68% от ФОТ | 2,5459 254,59 / 100 | 531,38 288,31 | 232,54 28,51 | 10.53 | 1353 | 734 | 592 73 | 27 | 33.8 | 86.05
21 | ФЕРр66-16-1 Приказ Минстроя России от 30.12.2016 №1039/пр | Демонтаж трубопроводов в непроходных каналах краном диаметром труб: до 50 мм (100 м) НР (548 руб.): 108% от ФОТ СП (345 руб.): 68% от ФОТ | 2,3481 234,81 / 100 | 399,88 191,07 | 202 24,87 | 6.81 | 939 | 449 | 474 58 | 16 | 22.4 | 52.6
22 | ФЕРр66-26-5 Приказ Минстроя России от 30.12.2016 №1039/пр | Демонтаж задвижек диаметром: до 300 мм (шт) НР (268 руб.): 78% от ФОТ СП (172 руб.): 50% от ФОТ | 8 | 146,81 28,25 | 118,56 14,66 |  | 1174 | 226 | 948 117 |  | 3.27 | 26.16
23 | ФЕРр66-26-4 Приказ Минстроя России от 30.12.2016 №1039/пр | Демонтаж задвижек диаметром: до 200 мм (шт) НР (21 руб.): 78% от ФОТ СП (14 руб.): 50% от ФОТ | 1 | 69,18 21,17 | 48,01 6,16 |  | 69 | 21 | 48 6 |  | 2.45 | 2.45
24 | ФЕРр66-26-3 Приказ Минстроя России от 30.12.2016 №1039/пр | Демонтаж задвижек диаметром: до 150 мм (шт) НР (40 руб.): 78% от ФОТ СП (26 руб.): 50% от ФОТ | 3 | 22,64 16,07 | 6,57 1,16 |  | 68 | 48 | 20 3 |  | 1.86 | 5.58
25 | ФЕРр66-26-2 Приказ Минстроя России от 30.12.2016 №1039/пр | Демонтаж задвижек диаметром: до 100 мм (шт) НР (163 руб.): 78% от ФОТ СП (105 руб.): 50% от ФОТ | 19 5+14 | 16,42 9,85 | 6,57 1,16 |  | 312 | 187 | 125 22 |  | 1.14 | 21.66
26 | ФЕРр66-26-1 Приказ Минстроя России от 30.12.2016 №1039/пр | Демонтаж задвижек диаметром: до 50 мм (шт) НР (44 руб.): 78% от ФОТ СП (29 руб.): 50% от ФОТ | 9 | 11,84 5,27 | 6,57 1,16 |  | 107 | 47 | 60 10 |  | 0.61 | 5.49
27 | ФЕР16-05-001-01 Приказ Минстроя России от 30.12.2016 №1039/пр Применительно | Демонтаж вентилей Ду 25 мм, Ду 20 мм, Ду 15 мм - Установка вентилей, задвижек, затворов, клапанов обратных, кранов проходных на трубопроводах из стальных труб диаметром: до 25 мм (шт) (Приказ от 9.02.2017 № 81/пр Табл.2, п.5 Демонтаж (разборка) сетей инженерно-технического обеспечения ОЗП=0,6; ЭМ=0,6 к расх.; ЗПМ=0,6; МАТ=0 к расх.; ТЗ=0,6; ТЗМ=0,6) НР (141 руб.): 134% от ФОТ СП (74 руб.): 83%*0.85 от ФОТ | 13 9+2+2 | 10,1 8 | 2,1 0,07 |  | 131 | 104 | 27 1 |  | 0.882 | 11.47
28 | ФЕРр65-3-12 Приказ Минстроя России от 30.12.2016 №1039/пр Применительно | Снятие (демонтаж) пожарных гидрантов 1,5 м (100 шт) НР (20 руб.): 78% от ФОТ СП (13 руб.): 50% от ФОТ | 0,01 1 / 100 | 2577,54 2513,79 | 63,75 8,7 |  | 26 | 25 | 1 |  | 294.7 | 2.95
Итого прямые затраты по разделу в базисных ценах | [6 empty] | 17309 | 7157 | 9796 1144 | 356 |  | 830.3
Накладные расходы | [6 empty] | 9208
Сметная прибыль | [6 empty] | 5526
Итоги по разделу 1 Демонтажные работы :
Благоустройство (ремонтно-строительные) | [6 empty] | 1714 |  |  |  |  | 46.9
Бетонные и железобетонные монолитные конструкции в промышленном строительстве | [6 empty] | 787 |  |  |  |  | 30.52
Автомобильные дороги | [6 empty] | 1659 |  |  |  |  | 25.85
Строительные металлические конструкции | [6 empty] | 377 |  |  |  |  | 11.25
Прочие ремонтно-строительные работы | [6 empty] | 1645 |  |  |  |  | 45.3
Бетонные и железобетонные сборные конструкции в промышленном строительстве | [6 empty] | 2414 |  |  |  |  | 26.84
Бетонные и железобетонные сборные конструкции в жилищно-гражданском строительстве | [6 empty] | 3034 |  |  |  |  | 35.16
Наружные инженерные сети: другие работы (ремонтно-строительные) | [6 empty] | 17398 |  |  |  |  | 532.72
Наружные инженерные сети: разборка, очистка (ремонтно-строительные) | [6 empty] | 2610 |  |  |  |  | 61.34
Сантехнические работы - внутренние (трубопроводы, водопровод, канализация, отопление, газоснабжение, вентиляция и кондиционирование воздуха) | [6 empty] | 346 |  |  |  |  | 11.47
Внутренние санитарно-технические работы: демонтаж и разборка (ремонтно-строительные) | [6 empty] | 59 |  |  |  |  | 2.95
Итого | [6 empty] | 32043 |  |  |  |  | 830.3
В том числе:
Материалы | [6 empty] | 356
Машины и механизмы | [6 empty] | 9796
ФОТ | [6 empty] | 8301
Накладные расходы | [6 empty] | 9208
Сметная прибыль | [6 empty] | 5526
Итого по разделу 1 Демонтажные работы | [6 empty] | 32043 |  |  |  |  | 830.3
Раздел 2. Земляные работы
29 | ФЕР01-01-003-08 Приказ Минстроя России от 30.12.2016 №1039/пр | Разработка грунта в отвал экскаваторами "драглайн" или "обратная лопата" с ковшом вместимостью: 0,65 (0,5-1) м3, группа грунтов 2 (1000 м3) (Приказ от 9.02.2017 № 81/пр п.8.7.1 При ремонтно-строительных работах и работах по реконструкции объектов капитального строительства (аналогичных технологическим процессам в новом строительстве, в том числе по возведению новых конструктивных элементов) ОЗП=1,15; ЭМ=1,25 к расх.; ЗПМ=1,25; ТЗ=1,15; ТЗМ=1,25) НР (691 руб.): 100% от ФОТ СП (294 руб.): 50%*0.85 от ФОТ | 1,445 1445 / 1000 | 3374,88 94 | 3280,88 384,25 |  | 4877 | 136 | 4741 555 |  | 12.052 | 17.42
30 | ФЕР01-02-057-02 Приказ Минстроя России от 30.12.2016 №1039/пр Применительно | Разработка грунта вручную в траншеях глубиной до 2 м без креплений с откосами, группа грунтов: 2 // Доработка грунта вручную (100 м3) (Приказ от 9.02.2017 № 81/пр п.8.7.1 При ремонтно-строительных работах и работах по реконструкции объектов капитального строительства (аналогичных технологическим процессам в новом строительстве, в том числе по возведению новых конструктивных элементов) ОЗП=1,15; ЭМ=1,25 к расх.; ЗПМ=1,25; ТЗ=1,15; ТЗМ=1,25) НР (1047 руб.): 84% от ФОТ СП (477 руб.): 45%*0.85 от ФОТ | 0,9028 90,28 / 100 | 1381,38 1381,38 |  |  | 1247 | 1247 |  |  | 177.1 | 159.89
31 | ФЕР01-02-061-02 Приказ Минстроя России от 30.12.2016 №1039/пр Применительно | Засыпка вручную траншей, пазух котлованов и ям, группа грунтов: 2 // Подбивка грунтом траншеи вручную (100 м3) (Приказ от 9.02.2017 № 81/пр п.8.7.1 При ремонтно-строительных работах и работах по реконструкции объектов капитального строительства (аналогичных технологическим процессам в новом строительстве, в том числе по возведению новых конструктивных элементов) ОЗП=1,15; ЭМ=1,25 к расх.; ЗПМ=1,25; ТЗ=1,15; ТЗМ=1,25) НР (636 руб.): 84% от ФОТ СП (290 руб.): 45%*0.85 от ФОТ | 0,9028 90,28 / 100 | 838,35 838,35 |  |  | 757 | 757 |  |  | 111.78 | 100.92
32 | ФЕР01-01-035-02 Приказ Минстроя России от 30.12.2016 №1039/пр | Засыпка траншей и котлованов с перемещением грунта до 5 м бульдозерами мощностью: 132 кВт (180 л.с.), группа грунтов 2 (1000 м3) (Приказ от 9.02.2017 № 81/пр п.8.7.1 При ремонтно-строительных работах и работах по реконструкции объектов капитального строительства (аналогичных технологическим процессам в новом строительстве, в том числе по возведению новых конструктивных элементов) ОЗП=1,15; ЭМ=1,25 к расх.; ЗПМ=1,25; ТЗ=1,15; ТЗМ=1,25) НР (57 руб.): 100% от ФОТ СП (24 руб.): 50%*0.85 от ФОТ | 1,445 1445 / 1000 | 390.08 | 390,08 39,66 |  | 564 |  | 564 57
33 | ФЕР01-02-005-01 Приказ Минстроя России от 30.12.2016 №1039/пр | Уплотнение грунта пневматическими трамбовками, группа грунтов: 1-2 (100 м3) (8.7.1. ОЗП=1,15; ЭМ=1,25 к расх.; ЗПМ=1,25; ТЗ=1,15; ТЗМ=1,25) НР (2328 руб.): 100% от ФОТ СП (989 руб.): 50%*0.85 от ФОТ | 14,45 1445 / 100 | 473,29 122,91 | 350,38 38,23 |  | 6839 | 1776 | 5063 552 |  | 14.4095 | 208.22
Итого прямые затраты по разделу в базисных ценах | [6 empty] | 14284 | 3916 | 10368 1164 |  |  | 486.45
Накладные расходы | [6 empty] | 4759
Сметная прибыль | [6 empty] | 2074
Итоги по разделу 2 Земляные работы :
Земляные работы, выполняемые механизированным способом | [6 empty] | 16663 |  |  |  |  | 225.64
Земляные работы, выполняемые ручным способом | [6 empty] | 4454 |  |  |  |  | 260.81
Итого | [6 empty] | 21117 |  |  |  |  | 486.45
В том числе:
Машины и механизмы | [6 empty] | 10368
ФОТ | [6 empty] | 5080
Накладные расходы | [6 empty] | 4759
Сметная прибыль | [6 empty] | 2074
Итого по разделу 2 Земляные работы | [6 empty] | 21117 |  |  |  |  | 486.45
Раздел 3. Футляры из стальной трубы
Футляры из стальной трубы ф500х8 мм
34 | ФЕР22-01-011-11 Приказ Минстроя России от 30.12.2016 №1039/пр Применительно | Укладка футляра из стальной трубы Ду 500х8 мм -Укладка стальных водопроводных труб с гидравлическим испытанием диаметром: 500 мм (км) 44 214,39 = 47 242,77 - 55 x 26,32 - 58,31 x 27,11 (Приказ от 9.02.2017 № 81/пр п.8.7.1 При ремонтно-строительных работах и работах по реконструкции объектов капитального строительства (аналогичных технологическим процессам в новом строительстве, в том числе по возведению новых конструктивных элементов) ОЗП=1,15; ЭМ=1,25 к расх.; ЗПМ=1,25; ТЗ=1,15; ТЗМ=1,25) НР (888 руб.): 137% от ФОТ СП (490 руб.): 89%*0.85 от ФОТ | 0,042 (9*2+6*4)/1000 | 53224,19 11581,13 | 37496,06 3847,76 | 4147 | 2235 | 486 | 1575 162 | 174 | 1118.95 | 47
35 | ФССЦ-23.5.01.08-0025 Приказ Минстроя России от 30.12.2016 №1039/пр | Трубы стальные электросварные прямошовные и спирально-шовные группы А и Б с сопротивлением по разрыву 38 кгс/мм2, наружный диаметр: 530 мм, толщина стенки 8 мм (м) | 42 9*2+6*4 | 772.4 |  | 772.4 | 32441 |  |  | 32441
Футляры из стальной трубы ф400х7 мм
36 | ФЕР22-01-011-10 Приказ Минстроя России от 30.12.2016 №1039/пр Применительно | Укладка футляра из стальной трубы Ду 400х7 мм - Укладка стальных водопроводных труб с гидравлическим испытанием диаметром: 400 мм (км) 35 437,55 = 37 804,84 - 42,5 x 26,32 - 46,06 x 27,11 (Приказ от 9.02.2017 № 81/пр п.8.7.1 При ремонтно-строительных работах и работах по реконструкции объектов капитального строительства (аналогичных технологическим процессам в новом строительстве, в том числе по возведению новых конструктивных элементов) ОЗП=1,15; ЭМ=1,25 к расх.; ЗПМ=1,25; ТЗ=1,15; ТЗМ=1,25) НР (781 руб.): 137% от ФОТ СП (431 руб.): 89%*0.85 от ФОТ | 0,048 (9*2+6*5)/1000 | 42561,6 8867,36 | 29837,18 3003,09 | 3857.06 | 2043 | 426 | 1432 144 | 185 | 856.75 | 41.12
37 | ФССЦ-23.5.01.08-0015 Приказ Минстроя России от 30.12.2016 №1039/пр | Трубы стальные электросварные прямошовные и спирально-шовные группы А и Б с сопротивлением по разрыву 38 кгс/мм2, наружный диаметр: 426 мм, толщина стенки 7 мм (м) | 48 9*2+6*5 | 542.3 |  | 542.3 | 26030 |  |  | 26030
Футляры из стальной трубы ф300х6 мм
38 | ФЕР22-01-011-08 Приказ Минстроя России от 30.12.2016 №1039/пр Применительно | Укладка футляра из стальной трубы Ду 300х6 мм - Укладка стальных водопроводных труб с гидравлическим испытанием диаметром: 300 мм (км) (Приказ от 9.02.2017 № 81/пр п.8.7.1 При ремонтно-строительных работах и работах по реконструкции объектов капитального строительства (аналогичных технологическим процессам в новом строительстве, в том числе по возведению новых конструктивных элементов) ОЗП=1,15; ЭМ=1,25 к расх.; ЗПМ=1,25; ТЗ=1,15; ТЗМ=1,25) НР (1382 руб.): 137% от ФОТ СП (763 руб.): 89%*0.85 от ФОТ | 0,103 (18*4+9*1+8*2+6*1)/1000 | 34603,38 7070,09 | 24256,25 2724,33 | 3277.04 | 3564 | 728 | 2498 281 | 338 | 683.1 | 70.36
39 | ФССЦ-23.5.02.02-0100 Приказ Минстроя России от 30.12.2016 №1039/пр | Трубы стальные электросварные прямошовные со снятой фаской из стали марок БСт2кп-БСт4кп и БСт2пс-БСт4пс наружный диаметр: 325 мм, толщина стенки 6 мм (м) | 103 18*4+9*1+8*2+6*1 | 353.94 |  | 353.94 | 36456 |  |  | 36456
Футляры из стальной трубы ф200х6 мм
40 | ФЕР22-01-011-06 Приказ Минстроя России от 30.12.2016 №1039/пр Применительно | Укладка футляра из стальной трубы Ду 200х6 мм - Укладка стальных водопроводных труб с гидравлическим испытанием диаметром: 200 мм (км) 21 157,37 = 22 584,60 - 30 x 26,32 - 23,52 x 27,11 (Приказ от 9.02.2017 № 81/пр п.8.7.1 При ремонтно-строительных работах и работах по реконструкции объектов капитального строительства (аналогичных технологическим процессам в новом строительстве, в том числе по возведению новых конструктивных элементов) ОЗП=1,15; ЭМ=1,25 к расх.; ЗПМ=1,25; ТЗ=1,15; ТЗМ=1,25) НР (430 руб.): 137% от ФОТ СП (238 руб.): 89%*0.85 от ФОТ | 0,042 (18*1+8*3)/1000 | 25228,2 5820,32 | 16558,3 1669,71 | 2849.58 | 1060 | 244 | 695 70 | 121 | 562.35 | 23.62
41 | ФССЦ-23.5.02.02-0088 Приказ Минстроя России от 30.12.2016 №1039/пр | Трубы стальные электросварные прямошовные со снятой фаской из стали марок БСт2кп-БСт4кп и БСт2пс-БСт4пс наружный диаметр: 219 мм, толщина стенки 6 мм (м) | 42 18*1+8*3 | 219.85 |  | 219.85 | 9234 |  |  | 9234
Итого прямые затраты по разделу в базисных ценах | [6 empty] | 113063 | 1884 | 6200 657 | 104979 |  | 182.1
Накладные расходы | [6 empty] | 3481
Сметная прибыль | [6 empty] | 1922
Итоги по разделу 3 Футляры из стальной трубы :
Наружные сети водопровода, канализации, теплоснабжения, газопровода | [6 empty] | 14305 |  |  |  |  | 182.1
Материалы | [6 empty] | 104161
Итого | [6 empty] | 118466 |  |  |  |  | 182.1
В том числе:
Материалы | [6 empty] | 104979
Машины и механизмы | [6 empty] | 6200
ФОТ | [6 empty] | 2541
Накладные расходы | [6 empty] | 3481
Сметная прибыль | [6 empty] | 1922
Итого по разделу 3 Футляры из стальной трубы | [6 empty] | 118466 |  |  |  |  | 182.1
Раздел 4. Трубопроводы
Трубопроводы в ППУ изоляции в траншее
42 | ФЕР24-01-020-08 Приказ Минстроя России от 30.12.2016 №1039/пр | Бесканальная прокладка стальных трубопроводов в изоляции из пенополиуретана (ППУ) с изоляцией стыков скорлупами при номинальном давлении 1,6 МПа, температуре 150°С, диаметр труб 250 мм (км) (Приказ от 9.02.2017 № 81/пр п.8.7.1 При ремонтно-строительных работах и работах по реконструкции объектов капитального строительства (аналогичных технологическим процессам в новом строительстве, в том числе по возведению новых конструктивных элементов) ОЗП=1,15; ЭМ=1,25 к расх.; ЗПМ=1,25; ТЗ=1,15; ТЗМ=1,25) НР (6754 руб.): 137% от ФОТ СП (3730 руб.): 89%*0.85 от ФОТ | 0,29542 295,42/1000 | 71159,65 14162,31 | 32306,46 2526,45 | 24690.88 | 21022 | 4184 | 9544 746 | 7294 | 1407.784 | 415.89
43 | ФССЦ-23.4.01.03-0047 Приказ Минстроя России от 30.12.2016 №1039/пр Применительно | Труба стальная изолированная пенополиуретаном (ГОСТ 30732-2006) в полиэтиленовой оболочке диаметром: 273 мм, толщиной стенки 6 мм, наружным диаметром оболочки 450 мм (труба усиленнная ППУ тип 2) (м) | 295.42 | 877.31 |  | 877.31 | 259175 |  |  | 259175
44 | ФЕР24-01-020-04 Приказ Минстроя России от 30.12.2016 №1039/пр | Бесканальная прокладка стальных трубопроводов в изоляции из пенополиуретана (ППУ) с изоляцией стыков скорлупами при номинальном давлении 1,6 МПа, температуре 150°С, диаметр труб 100 мм (км) (Приказ от 9.02.2017 № 81/пр п.8.7.1 При ремонтно-строительных работах и работах по реконструкции объектов капитального строительства (аналогичных технологическим процессам в новом строительстве, в том числе по возведению новых конструктивных элементов) ОЗП=1,15; ЭМ=1,25 к расх.; ЗПМ=1,25; ТЗ=1,15; ТЗМ=1,25) НР (1147 руб.): 137% от ФОТ СП (633 руб.): 89%*0.85 от ФОТ | 0,09748 97,48/1000 | 29571,63 7626,36 | 12601,35 961,89 | 9343.92 | 2883 | 743 | 1228 94 | 912 | 768.7865 | 74.94
45 | ФССЦ-23.4.01.03-0041 Приказ Минстроя России от 30.12.2016 №1039/пр | Труба стальная изолированная пенополиуретаном (ГОСТ 30732-2006) в полиэтиленовой оболочке диаметром: 108 мм, толщиной стенки 4 мм, наружным диаметром оболочки 200 мм (труба усиленнная ППУ тип 2) (м) | 97.48 | 199.19 |  | 199.19 | 19417 |  |  | 19417
46 | ФЕР24-01-020-03 Приказ Минстроя России от 30.12.2016 №1039/пр | Бесканальная прокладка стальных трубопроводов в изоляции из пенополиуретана (ППУ) с изоляцией стыков скорлупами при номинальном давлении 1,6 МПа, температуре 150°С, диаметр труб 80 мм (км) (Приказ от 9.02.2017 № 81/пр п.8.7.1 При ремонтно-строительных работах и работах по реконструкции объектов капитального строительства (аналогичных технологическим процессам в новом строительстве, в том числе по возведению новых конструктивных элементов) ОЗП=1,15; ЭМ=1,25 к расх.; ЗПМ=1,25; ТЗ=1,15; ТЗМ=1,25) НР (1700 руб.): 137% от ФОТ СП (939 руб.): 89%*0.85 от ФОТ | 0,16828 168,28/1000 | 25039,75 6418,9 | 12130,31 959,29 | 6490.54 | 4214 | 1080 | 2041 161 | 1093 | 657.6735 | 110.67
47 | ФССЦ-23.4.01.03-0039 Приказ Минстроя России от 30.12.2016 №1039/пр | Труба стальная изолированная пенополиуретаном (ГОСТ 30732-2006) в полиэтиленовой оболочке диаметром: 89 мм, толщиной стенки 3,5 мм, наружным диаметром оболочки 180 мм (труба усиленнная ППУ тип 2) (м) | 168.28 | 170.3 |  | 170.3 | 28658 |  |  | 28658
48 | ФЕР24-01-020-07 Приказ Минстроя России от 30.12.2016 №1039/пр | Бесканальная прокладка стальных (оцинкованных) трубопроводов в изоляции из пенополиуретана (ППУ) с изоляцией стыков скорлупами при номинальном давлении 1,6 МПа, температуре 150°С, диаметр труб 200 мм (км) (Приказ от 9.02.2017 № 81/пр п.8.7.1 При ремонтно-строительных работах и работах по реконструкции объектов капитального строительства (аналогичных технологическим процессам в новом строительстве, в том числе по возведению новых конструктивных элементов) ОЗП=1,15; ЭМ=1,25 к расх.; ЗПМ=1,25; ТЗ=1,15; ТЗМ=1,25) НР (1363 руб.): 137% от ФОТ СП (753 руб.): 89%*0.85 от ФОТ | 0,07582 75,82/1000 | 49735,4 11167,06 | 24675,13 1946,74 | 13893.21 | 3771 | 847 | 1871 148 | 1053 | 1125.712 | 85.35
49 | ФССЦ-23.4.01.03-0046 Приказ Минстроя России от 30.12.2016 №1039/пр Применительно | Труба стальная оцинкованная изолированная пенополиуретаном (ГОСТ 30732-2006) в полиэтиленовой оболочке диаметром: 219 мм, толщиной стенки 6 мм, наружным диаметром оболочки 355 мм (труба усиленнная ППУ тип 2) (м) | 75.82 | 720.98 |  | 720.98 | 54665 |  |  | 54665
50 | ФЕР24-01-020-06 Приказ Минстроя России от 30.12.2016 №1039/пр | Бесканальная прокладка стальных (оцинкованных) трубопроводов в изоляции из пенополиуретана (ППУ) с изоляцией стыков скорлупами при номинальном давлении 1,6 МПа, температуре 150°С, диаметр труб 150 мм (км) (Приказ от 9.02.2017 № 81/пр п.8.7.1 При ремонтно-строительных работах и работах по реконструкции объектов капитального строительства (аналогичных технологическим процессам в новом строительстве, в том числе по возведению новых конструктивных элементов) ОЗП=1,15; ЭМ=1,25 к расх.; ЗПМ=1,25; ТЗ=1,15; ТЗМ=1,25) НР (2184 руб.): 137% от ФОТ СП (1206 руб.): 89%*0.85 от ФОТ | 0,14286 142,86/1000 | 44374,18 9327,18 | 23000,38 1836,41 | 12046.62 | 6339 | 1332 | 3286 262 | 1721 | 940.24 | 134.32
51 | ФССЦ-23.4.01.03-0045 Приказ Минстроя России от 30.12.2016 №1039/пр Применительно | Труба стальная оцинкованная изолированная пенополиуретаном (ГОСТ 30732-2006) в полиэтиленовой оболочке диаметром: 159 мм, толщиной стенки 4 мм, наружным диаметром оболочки 280 мм (труба усиленнная ППУ тип 2) (м) | 142.86 | 373.66 |  | 373.66 | 53381 |  |  | 53381
52 | ФЕР24-01-020-04 Приказ Минстроя России от 30.12.2016 №1039/пр | Бесканальная прокладка стальных (оцинкованных) трубопроводов в изоляции из пенополиуретана (ППУ) с изоляцией стыков скорлупами при номинальном давлении 1,6 МПа, температуре 150°С, диаметр труб 100 мм (км) (Приказ от 9.02.2017 № 81/пр п.8.7.1 При ремонтно-строительных работах и работах по реконструкции объектов капитального строительства (аналогичных технологическим процессам в новом строительстве, в том числе по возведению новых конструктивных элементов) ОЗП=1,15; ЭМ=1,25 к расх.; ЗПМ=1,25; ТЗ=1,15; ТЗМ=1,25) НР (1758 руб.): 137% от ФОТ СП (971 руб.): 89%*0.85 от ФОТ | 0,14941 149,41/1000 | 29571,63 7626,36 | 12601,35 961,89 | 9343.92 | 4418 | 1139 | 1883 144 | 1396 | 768.7865 | 114.86
53 | ФССЦ-23.4.01.03-0041 Приказ Минстроя России от 30.12.2016 №1039/пр Применительно | Труба стальная оцинкованная изолированная пенополиуретаном (ГОСТ 30732-2006) в полиэтиленовой оболочке диаметром: 108 мм, толщиной стенки 4 мм, наружным диаметром оболочки 200 мм (труба усиленнная ППУ тип 2) (м) | 149.41 | 199.19 |  | 199.19 | 29761 |  |  | 29761
54 | ФЕР24-01-020-03 Приказ Минстроя России от 30.12.2016 №1039/пр | Бесканальная прокладка стальных оцинкованных трубопроводов в изоляции из пенополиуретана (ППУ) с изоляцией стыков скорлупами при номинальном давлении 1,6 МПа, температуре 150°С, диаметр труб 80 мм (км) (Приказ от 9.02.2017 № 81/пр п.8.7.1 При ремонтно-строительных работах и работах по реконструкции объектов капитального строительства (аналогичных технологическим процессам в новом строительстве, в том числе по возведению новых конструктивных элементов) ОЗП=1,15; ЭМ=1,25 к расх.; ЗПМ=1,25; ТЗ=1,15; ТЗМ=1,25) НР (873 руб.): 137% от ФОТ СП (482 руб.): 89%*0.85 от ФОТ | 0,08631 86,31/1000 | 25039,75 6418,9 | 12130,31 959,29 | 6490.54 | 2161 | 554 | 1047 83 | 560 | 657.6735 | 56.76
55 | ФССЦ-23.4.01.03-0039 Приказ Минстроя России от 30.12.2016 №1039/пр Применительно | Труба стальная оцинкованная изолированная пенополиуретаном (ГОСТ 30732-2006) в полиэтиленовой оболочке диаметром: 89 мм, толщиной стенки 3,5 мм, наружным диаметром оболочки 180 мм (труба усиленнная ППУ тип 2) (м) | 86.31 | 170.3 |  | 170.3 | 14699 |  |  | 14699
56 | ФЕР24-01-020-01 Приказ Минстроя России от 30.12.2016 №1039/пр | Бесканальная прокладка стальных оцинкованных трубопроводов в изоляции из пенополиуретана (ППУ) с изоляцией стыков скорлупами при номинальном давлении 1,6 МПа, температуре 150°С, диаметр труб 50 мм (км) (Приказ от 9.02.2017 № 81/пр п.8.7.1 При ремонтно-строительных работах и работах по реконструкции объектов капитального строительства (аналогичных технологическим процессам в новом строительстве, в том числе по возведению новых конструктивных элементов) ОЗП=1,15; ЭМ=1,25 к расх.; ЗПМ=1,25; ТЗ=1,15; ТЗМ=1,25) НР (2062 руб.): 137% от ФОТ СП (1139 руб.): 89%*0.85 от ФОТ | 0,22244 222,44/1000 | 22939,24 5809,1 | 11876,28 959,29 | 5253.86 | 5103 | 1292 | 2642 213 | 1169 | 595.194 | 132.4
57 | ФССЦ-23.4.01.03-0035 Приказ Минстроя России от 30.12.2016 №1039/пр Применительно | Труба стальная оцинкованная изолированная пенополиуретаном (ГОСТ 30732-2006) в полиэтиленовой оболочке диаметром: 57 мм, толщиной стенки 3,5 мм, наружным диаметром оболочки 140 мм (труба усиленнная ППУ тип 2) (м) | 222.44 | 127.96 |  | 127.96 | 28463 |  |  | 28463
Трубопроводы из полиэтилена с фассонными частями (переходы полиэтилен/сталь, муфты)
58 | ФЕР22-01-021-05 Приказ Минстроя России от 30.12.2016 №1039/пр | Укладка трубопроводов из полиэтиленовых труб диаметром: 160 мм (км) (Приказ от 9.02.2017 № 81/пр п.8.7.1 При ремонтно-строительных работах и работах по реконструкции объектов капитального строительства (аналогичных технологическим процессам в новом строительстве, в том числе по возведению новых конструктивных элементов) ОЗП=1,15; ЭМ=1,25 к расх.; ЗПМ=1,25; ТЗ=1,15; ТЗМ=1,25) НР (552 руб.): 137% от ФОТ СП (305 руб.): 89%*0.85 от ФОТ | 0,10765 107,65/1000 | 8898,42 3024,79 | 5821,1 717,85 | 52.53 | 958 | 326 | 627 77 | 5 | 329.498 | 35.47
59 | ФССЦ-24.3.03.13-0049 Приказ Минстроя России от 30.12.2016 №1039/пр | Труба напорная из полиэтилена PE 100 питьевая: ПЭ100 SDR17, размером 160х9,5 мм (ГОСТ 18599-2001, ГОСТ Р 52134-2003) (м) | 108.51 | 263.26 |  | 263.26 | 28566 |  |  | 28566
60 | ФЕР22-03-002-01 Приказ Минстроя России от 30.12.2016 №1039/пр | Установка полиэтиленовых фасонных частей: отводов, колен, патрубков, переходов (10 шт) (Приказ от 9.02.2017 № 81/пр п.8.7.1 При ремонтно-строительных работах и работах по реконструкции объектов капитального строительства (аналогичных технологическим процессам в новом строительстве, в том числе по возведению новых конструктивных элементов) ОЗП=1,15; ЭМ=1,25 к расх.; ЗПМ=1,25; ТЗ=1,15; ТЗМ=1,25) НР (207 руб.): 137% от ФОТ СП (114 руб.): 89%*0.85 от ФОТ | 1,6 (4+10+2) / 10 | 377,62 50,07 | 327,55 44,2 |  | 604 | 80 | 524 71 |  | 5.52 | 8.83
61 | ФССЦ-23.8.04.08-0014 Приказ Минстроя России от 15.06.2017 №886/пр | Неразъемное соединение «полиэтилен-сталь» SDR 11 160x159 мм (шт) | 4 | 1245.8 |  | 1245.8 | 4983 |  |  | 4983
62 | реестр цен поз.3 | МУФТА ПЭ100 ПОЛИЭТИЛЕНОВАЯ ДУ 160 ММ SDR17 ЭЛ/СВ (шт) МАТ=2068,05/1,20/7,56*1,02*1,03 | 10 | 239,49 2068,05/1,20/7,56*1,02*1,03 |  | 239,49 2068,05/1,20/7,56*1,02*1,03 | 2395 |  |  | 2395
Переходы концентрические
63 | ФЕР22-03-001-05 Приказ Минстроя России от 30.12.2016 №1039/пр Применительно | Установка фасонных частей стальных сварных диаметром: 100-250 мм // Установка переходов концентрических (т) 18 736,05 = 24 236,05 - 1 x 5 500,00 (Приказ от 9.02.2017 № 81/пр п.8.7.1 При ремонтно-строительных работах и работах по реконструкции объектов капитального строительства (аналогичных технологическим процессам в новом строительстве, в том числе по возведению новых конструктивных элементов) ОЗП=1,15; ЭМ=1,25 к расх.; ЗПМ=1,25; ТЗ=1,15; ТЗМ=1,25) НР (67 руб.): 137% от ФОТ СП (37 руб.): 89%*0.85 от ФОТ | 0,0077 (5,3*1+2,4*1)/1000 | 22815,66 4512,19 | 17455,31 1772,58 | 848.16 | 176 | 35 | 134 14 | 7 | 406.87 | 3.13
64 | ФССЦ-23.8.04.08-0106 Приказ Минстроя России от 30.12.2016 №1039/пр | Переходы концентрические на Ру до 16 МПа (160 кгс/см2) диаметром условного прохода: 200х150 мм, наружным диаметром и толщиной стенки 219х6- 159х4,5 мм (шт) | 1 | 157.49 |  | 157.49 | 157 |  |  | 157
65 | ФССЦ-23.8.04.08-0088 Приказ Минстроя России от 30.12.2016 №1039/пр | Переходы концентрические на Ру до 16 МПа (160 кгс/см2) диаметром условного прохода: 150х100 мм, наружным диаметром и толщиной стенки 159х4,5-108х4 мм (шт) | 1 | 84.96 |  | 84.96 | 85 |  |  | 85
Отводы в ППУ изоляции (90 гр.)
66 | ФЕР22-03-001-05 Приказ Минстроя России от 30.12.2016 №1039/пр Применительно | Установка фасонных частей (отводы стальные в ППУ изоляции) сварных диаметром: 100-250 мм (т) 18 736,05 = 24 236,05 - 1 x 5 500,00 (Приказ от 9.02.2017 № 81/пр п.8.7.1 При ремонтно-строительных работах и работах по реконструкции объектов капитального строительства (аналогичных технологическим процессам в новом строительстве, в том числе по возведению новых конструктивных элементов) ОЗП=1,15; ЭМ=1,25 к расх.; ЗПМ=1,25; ТЗ=1,15; ТЗМ=1,25) НР (2078 руб.): 137% от ФОТ СП (1148 руб.): 89%*0.85 от ФОТ | 0,2414 (47,1*4+13,6*2+5,6*2+4,0*2+2,2*3)/1000 | 22815,66 4512,19 | 17455,31 1772,58 | 848.16 | 5508 | 1089 | 4214 428 | 205 | 406.87 | 98.22
67 | реестр цен поз.16 | Отвод ст.273х6-90-2-ППУ-ПЭ-500 (шт) МАТ=15292,00/1,20/7,56*1,02*1,03 | 4 | 1770,92 15292,00/1,20/7,56*1,02*1,03 |  | 1770,92 15292,00/1,20/7,56*1,02*1,03 | 7084 |  |  | 7084
68 | реестр цен поз.18 | Отвод ст.159х4-90-2-ППУ-ПЭ-500 (шт) МАТ=5778,00/1,20/7,56*1,02*1,03 | 2 | 669,13 5778,00/1,20/7,56*1,02*1,03 |  | 669,13 5778,00/1,20/7,56*1,02*1,03 | 1338 |  |  | 1338
69 | реестр цен поз.21 | Отвод ст.108х4,5-90-2-ППУ-ПЭ-500 (шт) МАТ=3603,00/1,20/7,56*1,02*1,03 | 2 | 417,25 3603,00/1,20/7,56*1,02*1,03 |  | 417,25 3603,00/1,20/7,56*1,02*1,03 | 835 |  |  | 835
70 | реестр цен поз.22 | Отвод ст.89х4-90-2-ППУ-ПЭ-500 (шт) МАТ=3135,00/1,20/7,56*1,02*1,03 | 2 | 363,05 3135,00/1,20/7,56*1,02*1,03 |  | 363,05 3135,00/1,20/7,56*1,02*1,03 | 726 |  |  | 726
71 | реестр цен поз.23 | Отвод ст. 57х3,5-90-2-ППУ-ПЭ-500 (шт) МАТ=1990,00/1,20/7,56*1,02*1,03 | 3 | 230,46 1990,00/1,20/7,56*1,02*1,03 |  | 230,46 1990,00/1,20/7,56*1,02*1,03 | 691 |  |  | 691
Отводы стальные (90 гр.)
72 | ФЕР22-03-001-05 Приказ Минстроя России от 30.12.2016 №1039/пр Применительно | Установка фасонных частей стальных сварных диаметром: 100-250 мм // Установка отводов стальных 90 гр. (т) 18 736,05 = 24 236,05 - 1 x 5 500,00 (Приказ от 9.02.2017 № 81/пр п.8.7.1 При ремонтно-строительных работах и работах по реконструкции объектов капитального строительства (аналогичных технологическим процессам в новом строительстве, в том числе по возведению новых конструктивных элементов) ОЗП=1,15; ЭМ=1,25 к расх.; ЗПМ=1,25; ТЗ=1,15; ТЗМ=1,25) НР (1962 руб.): 137% от ФОТ СП (1083 руб.): 89%*0.85 от ФОТ | 0,2279 (27*4+15*3+6,1*6+2,5*7+1,4*11+0,6*9)/1000 | 22815,66 4512,19 | 17455,31 1772,58 | 848.16 | 5200 | 1028 | 3978 404 | 194 | 406.87 | 92.73
73 | ФССЦ-23.8.04.06-0100 Приказ Минстроя России от 30.12.2016 №1039/пр | Отводы 90 град. с радиусом кривизны R=1,5 Ду на Ру до 16 МПа (160 кгс/см2), диаметром условного прохода: 250 мм, наружным диаметром 273 мм, толщиной стенки 6 мм (шт) | 4 | 340 |  | 340 | 1360 |  |  | 1360
74 | ФССЦ-23.8.04.06-0094 Приказ Минстроя России от 30.12.2016 №1039/пр | Отводы 90 град. с радиусом кривизны R=1,5 Ду на Ру до 16 МПа (160 кгс/см2), диаметром условного прохода: 200 мм, наружным диаметром 219 мм, толщиной стенки 6 мм (шт) | 3 | 224 |  | 224 | 672 |  |  | 672
75 | ФССЦ-23.8.04.06-0084 Приказ Минстроя России от 30.12.2016 №1039/пр | Отводы 90 град. с радиусом кривизны R=1,5 Ду на Ру до 16 МПа (160 кгс/см2), диаметром условного прохода: 150 мм, наружным диаметром 159 мм, толщиной стенки 4,5 мм (шт) | 6 | 141.4 |  | 141.4 | 848 |  |  | 848
76 | ФССЦ-23.8.04.06-0072 Приказ Минстроя России от 30.12.2016 №1039/пр | Отводы 90 град. с радиусом кривизны R=1,5 Ду на Ру до 16 МПа (160 кгс/см2), диаметром условного прохода: 100 мм, наружным диаметром 108 мм, толщиной стенки 4 мм (шт) | 7 | 62.05 |  | 62.05 | 434 |  |  | 434
77 | ФССЦ-23.8.04.06-0069 Приказ Минстроя России от 30.12.2016 №1039/пр | Отводы 90 град. с радиусом кривизны R=1,5 Ду на Ру до 16 МПа (160 кгс/см2), диаметром условного прохода: 80 мм, наружным диаметром 89 мм, толщиной стенки 3,5 мм (шт) | 11 | 42.35 |  | 42.35 | 466 |  |  | 466
78 | ФССЦ-23.8.04.06-0063 Приказ Минстроя России от 30.12.2016 №1039/пр | Отводы 90 град. с радиусом кривизны R=1,5 Ду на Ру до 16 МПа (160 кгс/см2), диаметром условного прохода: 50 мм, наружным диаметром 57 мм, толщиной стенки 3 мм (шт) | 9 | 25.06 |  | 25.06 | 226 |  |  | 226
Изоляция стыков трубопроводов скорлупами в ППУ изоляции (+термоусаживаемая лента)
79 | реестр цен поз.7 | Комплект заделки стыков для теплотрассы в полиэтиленовой оболочке (с использованием термоусаживаемой ленты и скорлупы ППУ) Ду 273/450 (компл) МАТ=2186,00/1,20/7,56*1,02*1,03 | 25 | 253,15 2186,00/1,20/7,56*1,02*1,03 |  | 253,15 2186,00/1,20/7,56*1,02*1,03 | 6329 |  |  | 6329
80 | реестр цен поз.8 | Комплект заделки стыков для теплотрассы в полиэтиленовой оболочке (с использованием термоусаживаемой ленты и скорлупы ППУ) Ду 219/355 (компл) МАТ=1794,00/1,20/7,56*1,02*1,03 | 7 | 207,76 1794,00/1,20/7,56*1,02*1,03 |  | 207,76 1794,00/1,20/7,56*1,02*1,03 | 1454 |  |  | 1454
81 | реестр цен поз.24 | Комплект заделки стыков для теплотрассы в полиэтиленовой оболочке (с использованием термоусаживаемой ленты и скорлупы ППУ) Ду 159/280 (компл) МАТ=1406,00/1,20/7,56*1,02*1,03 | 22 | 162,82 1406,00/1,20/7,56*1,02*1,03 |  | 162,82 1406,00/1,20/7,56*1,02*1,03 | 3582 |  |  | 3582
82 | реестр цен поз.16 | Комплект заделки стыков для теплотрассы в полиэтиленовой оболочке (с использованием термоусаживаемой ленты и скорлупы ППУ) Ду108/200 (компл) МАТ=1044,00/1,20/7,56*1,02*1,03 | 21 | 120,9 1044,00/1,20/7,56*1,02*1,03 |  | 120,9 1044,00/1,20/7,56*1,02*1,03 | 2539 |  |  | 2539
83 | реестр цен поз.9 | Комплект заделки стыков для теплотрассы в полиэтиленовой оболочке (с использованием термоусаживаемой ленты и скорлупы ППУ) Ду 89/180 (компл) МАТ=918,00/1,20/7,56*1,02*1,03 | 22 | 106,31 918,00/1,20/7,56*1,02*1,03 |  | 106,31 918,00/1,20/7,56*1,02*1,03 | 2339 |  |  | 2339
84 | реестр цен поз.11 | Комплект заделки стыков для теплотрассы в полиэтиленовой оболочке (с использованием термоусаживаемой ленты и скорлупы ППУ) Ду 57/140 (компл) МАТ=717,00/1,20/7,56*1,02*1,03 | 20 | 83,03 717,00/1,20/7,56*1,02*1,03 |  | 83,03 717,00/1,20/7,56*1,02*1,03 | 1661 |  |  | 1661
Компенсаторы сильфонные
85 | ФЕР24-01-029-08 Приказ Минстроя России от 30.12.2016 №1039/пр | Установка сильфонных компенсаторов с несъемным кожухом на стальных трубопроводах диаметром 250 мм (шт) (Приказ от 9.02.2017 № 81/пр п.8.7.1 При ремонтно-строительных работах и работах по реконструкции объектов капитального строительства (аналогичных технологическим процессам в новом строительстве, в том числе по возведению новых конструктивных элементов) ОЗП=1,15; ЭМ=1,25 к расх.; ЗПМ=1,25; ТЗ=1,15; ТЗМ=1,25) НР (1577 руб.): 137% от ФОТ СП (871 руб.): 89%*0.85 от ФОТ | 6 | 715,82 166,15 | 261,34 25,59 | 288.33 | 4295 | 997 | 1568 154 | 1730 | 15.824 | 94.94
86 | ФССЦ-23.1.01.06-0008 Приказ Минстроя России от 30.12.2016 №1039/пр | Компенсаторы сильфонные в пенополиуретановой изоляции и оболочке из полиэтилена с несъемным кожухом диаметром труб: 250 мм (шт) | 6 | 9840.6 |  | 9840.6 | 59044 |  |  | 59044
87 | ФЕР24-01-029-07 Приказ Минстроя России от 30.12.2016 №1039/пр | Установка сильфонных компенсаторов с несъемным кожухом на стальных трубопроводах диаметром 200 мм (шт) (Приказ от 9.02.2017 № 81/пр п.8.7.1 При ремонтно-строительных работах и работах по реконструкции объектов капитального строительства (аналогичных технологическим процессам в новом строительстве, в том числе по возведению новых конструктивных элементов) ОЗП=1,15; ЭМ=1,25 к расх.; ЗПМ=1,25; ТЗ=1,15; ТЗМ=1,25) НР (333 руб.): 137% от ФОТ СП (184 руб.): 89%*0.85 от ФОТ | 2 | 457,93 98,53 | 217,25 23,08 | 142.15 | 916 | 197 | 435 46 | 284 | 9.384 | 18.77
88 | ФССЦ-23.1.01.06-0007 Приказ Минстроя России от 30.12.2016 №1039/пр | Компенсаторы сильфонные в пенополиуретановой изоляции и оболочке из полиэтилена с несъемным кожухом диаметром труб: 200 мм (шт) | 2 | 6799.3 |  | 6799.3 | 13599 |  |  | 13599
89 | ФЕР24-01-029-06 Приказ Минстроя России от 30.12.2016 №1039/пр | Установка сильфонных компенсаторов с несъемным кожухом на стальных трубопроводах диаметром 150 мм (шт) (Приказ от 9.02.2017 № 81/пр п.8.7.1 При ремонтно-строительных работах и работах по реконструкции объектов капитального строительства (аналогичных технологическим процессам в новом строительстве, в том числе по возведению новых конструктивных элементов) ОЗП=1,15; ЭМ=1,25 к расх.; ЗПМ=1,25; ТЗ=1,15; ТЗМ=1,25) НР (315 руб.): 137% от ФОТ СП (174 руб.): 89%*0.85 от ФОТ | 3 | 310,87 62,43 | 133,15 14,45 | 115.29 | 933 | 187 | 399 43 | 347 | 5.9455 | 17.84
90 | ФССЦ-23.1.01.06-0006 Приказ Минстроя России от 30.12.2016 №1039/пр | Компенсаторы сильфонные в пенополиуретановой изоляции и оболочке из полиэтилена с несъемным кожухом диаметром труб: 150 мм (шт) | 3 | 5266.8 |  | 5266.8 | 15800 |  |  | 15800
91 | ФЕР24-01-029-04 Приказ Минстроя России от 30.12.2016 №1039/пр | Установка сильфонных компенсаторов с несъемным кожухом на стальных трубопроводах диаметром 100 мм (шт) (Приказ от 9.02.2017 № 81/пр п.8.7.1 При ремонтно-строительных работах и работах по реконструкции объектов капитального строительства (аналогичных технологическим процессам в новом строительстве, в том числе по возведению новых конструктивных элементов) ОЗП=1,15; ЭМ=1,25 к расх.; ЗПМ=1,25; ТЗ=1,15; ТЗМ=1,25) НР (229 руб.): 137% от ФОТ СП (126 руб.): 89%*0.85 от ФОТ | 4 | 141,94 41,06 | 17,19 0,78 | 83.69 | 568 | 164 | 69 3 | 335 | 3.91 | 15.64
92 | ФССЦ-23.1.01.06-0004 Приказ Минстроя России от 30.12.2016 №1039/пр | Компенсаторы сильфонные в пенополиуретановой изоляции и оболочке из полиэтилена с несъемным кожухом диаметром труб: 100 мм (шт) | 4 | 4390.1 |  | 4390.1 | 17560 |  |  | 17560
93 | ФЕР24-01-029-03 Приказ Минстроя России от 30.12.2016 №1039/пр | Установка сильфонных компенсаторов с несъемным кожухом на стальных трубопроводах диаметром 80 мм (шт) (Приказ от 9.02.2017 № 81/пр п.8.7.1 При ремонтно-строительных работах и работах по реконструкции объектов капитального строительства (аналогичных технологическим процессам в новом строительстве, в том числе по возведению новых конструктивных элементов) ОЗП=1,15; ЭМ=1,25 к расх.; ЗПМ=1,25; ТЗ=1,15; ТЗМ=1,25) НР (460 руб.): 137% от ФОТ СП (254 руб.): 89%*0.85 от ФОТ | 9 | 124,86 36,51 | 13,58 0,78 | 74.77 | 1124 | 329 | 122 7 | 673 | 3.5765 | 32.19
94 | ФССЦ-23.1.01.06-0003 Приказ Минстроя России от 30.12.2016 №1039/пр | Компенсаторы сильфонные в пенополиуретановой изоляции и оболочке из полиэтилена с несъемным кожухом диаметром труб: 80 мм (шт) | 9 | 3512.1 |  | 3512.1 | 31609 |  |  | 31609
95 | ФЕР24-01-029-01 Приказ Минстроя России от 30.12.2016 №1039/пр | Установка сильфонных компенсаторов с несъемным кожухом на стальных трубопроводах диаметром 50 мм (шт) (Приказ от 9.02.2017 № 81/пр п.8.7.1 При ремонтно-строительных работах и работах по реконструкции объектов капитального строительства (аналогичных технологическим процессам в новом строительстве, в том числе по возведению новых конструктивных элементов) ОЗП=1,15; ЭМ=1,25 к расх.; ЗПМ=1,25; ТЗ=1,15; ТЗМ=1,25) НР (370 руб.): 137% от ФОТ СП (204 руб.): 89%*0.85 от ФОТ | 8 | 101,31 33,22 | 9,04 0,46 | 59.05 | 810 | 266 | 72 4 | 472 | 3.2545 | 26.04
96 | ФССЦ-23.1.01.06-0001 Приказ Минстроя России от 30.12.2016 №1039/пр | Компенсаторы сильфонные в пенополиуретановой изоляции и оболочке из полиэтилена с несъемным кожухом диаметром труб: 50 мм (шт) | 8 | 2195 |  | 2195 | 17560 |  |  | 17560
Покраска стыков труб за 2 раза по грунтовке
97 | ФЕР13-03-002-04 Приказ Минстроя России от 30.12.2016 №1039/пр | Огрунтовка металлических поверхностей за один раз: грунтовкой ГФ-021 (100 м2) (Приказ от 9.02.2017 № 81/пр п.8.7.1 При ремонтно-строительных работах и работах по реконструкции объектов капитального строительства (аналогичных технологическим процессам в новом строительстве, в том числе по возведению новых конструктивных элементов) ОЗП=1,15; ЭМ=1,25 к расх.; ЗПМ=1,25; ТЗ=1,15; ТЗМ=1,25) НР (37 руб.): 95% от ФОТ СП (23 руб.): 70%*0.85 от ФОТ | 0,6 60 / 100 | 279,28 65,03 | 11,53 0,28 | 202.72 | 168 | 39 | 7 | 122 | 6.1065 | 3.66
98 | ФЕР13-03-004-26 Приказ Минстроя России от 30.12.2016 №1039/пр | Окраска металлических огрунтованных поверхностей: эмалью ПФ-115 (100 м2) (за 2 раза ПЗ=2 (ОЗП=2; ЭМ=2 к расх.; ЗПМ=2; МАТ=2 к расх.; ТЗ=2; ТЗМ=2); Приказ от 9.02.2017 № 81/пр п.8.7.1 При ремонтно-строительных работах и работах по реконструкции объектов капитального строительства (аналогичных технологическим процессам в новом строительстве, в том числе по возведению новых конструктивных элементов) ОЗП=1,15; ЭМ=1,25 к расх.; ЗПМ=1,25; ТЗ=1,15; ТЗМ=1,25) НР (46 руб.): 95% от ФОТ СП (29 руб.): 70%*0.85 от ФОТ | 0,6 60 / 100 | 657,47 79,9 | 15,03 0,55 | 562.54 | 394 | 48 | 9 | 337 | 8.809 | 5.29
Врезки в существующие сети
99 | ФЕР22-06-005-06 Приказ Минстроя России от 30.12.2016 №1039/пр | Врезка в существующие сети из стальных труб стальных штуцеров (патрубков) диаметром: 250 мм (шт) (Приказ от 9.02.2017 № 81/пр п.8.7.1 При ремонтно-строительных работах и работах по реконструкции объектов капитального строительства (аналогичных технологическим процессам в новом строительстве, в том числе по возведению новых конструктивных элементов) ОЗП=1,15; ЭМ=1,25 к расх.; ЗПМ=1,25; ТЗ=1,15; ТЗМ=1,25) НР (325 руб.): 137% от ФОТ СП (179 руб.): 89%*0.85 от ФОТ | 2 | 538,45 71,97 | 442,15 46,44 | 24.33 | 1077 | 144 | 884 93 | 49 | 6.578 | 13.16
100 | ФССЦ-23.5.02.02-0094 Приказ Минстроя России от 30.12.2016 №1039/пр | Трубы стальные электросварные прямошовные со снятой фаской из стали марок БСт2кп-БСт4кп и БСт2пс-БСт4пс наружный диаметр: 273 мм, толщина стенки 6 мм (м) | 0.8 | 246.9 |  | 246.9 | 198 |  |  | 198
101 | ФЕР22-06-005-05 Приказ Минстроя России от 30.12.2016 №1039/пр | Врезка в существующие сети из стальных труб стальных штуцеров (патрубков) диаметром: 200 мм (шт) (Приказ от 9.02.2017 № 81/пр п.8.7.1 При ремонтно-строительных работах и работах по реконструкции объектов капитального строительства (аналогичных технологическим процессам в новом строительстве, в том числе по возведению новых конструктивных элементов) ОЗП=1,15; ЭМ=1,25 к расх.; ЗПМ=1,25; ТЗ=1,15; ТЗМ=1,25) НР (226 руб.): 137% от ФОТ СП (125 руб.): 89%*0.85 от ФОТ | 2 | 362,02 51,7 | 292,81 31,2 | 17.51 | 724 | 103 | 586 62 | 35 | 4.7265 | 9.45
102 | ФССЦ-23.5.02.02-0088 Приказ Минстроя России от 30.12.2016 №1039/пр | Трубы стальные электросварные прямошовные со снятой фаской из стали марок БСт2кп-БСт4кп и БСт2пс-БСт4пс наружный диаметр: 219 мм, толщина стенки 6 мм (м) | 0.8 | 219.85 |  | 219.85 | 176 |  |  | 176
103 | ФЕР22-06-005-04 Приказ Минстроя России от 30.12.2016 №1039/пр | Врезка в существующие сети из стальных труб стальных штуцеров (патрубков) диаметром: 150 мм (шт) (Приказ от 9.02.2017 № 81/пр п.8.7.1 При ремонтно-строительных работах и работах по реконструкции объектов капитального строительства (аналогичных технологическим процессам в новом строительстве, в том числе по возведению новых конструктивных элементов) ОЗП=1,15; ЭМ=1,25 к расх.; ЗПМ=1,25; ТЗ=1,15; ТЗМ=1,25) НР (259 руб.): 137% от ФОТ СП (143 руб.): 89%*0.85 от ФОТ | 3 | 269,29 39,46 | 219 23,66 | 10.83 | 808 | 118 | 657 71 | 33 | 3.657 | 10.97
104 | ФССЦ-23.5.02.02-0074 Приказ Минстроя России от 30.12.2016 №1039/пр | Трубы стальные электросварные прямошовные со снятой фаской из стали марок БСт2кп-БСт4кп и БСт2пс-БСт4пс наружный диаметр: 159 мм, толщина стенки 4,5 мм (м) | 1.2 | 122.86 |  | 122.86 | 147 |  |  | 147
105 | ФЕР22-06-005-03 Приказ Минстроя России от 30.12.2016 №1039/пр | Врезка в существующие сети из стальных труб стальных штуцеров (патрубков) диаметром: 100 мм (шт) (Приказ от 9.02.2017 № 81/пр п.8.7.1 При ремонтно-строительных работах и работах по реконструкции объектов капитального строительства (аналогичных технологическим процессам в новом строительстве, в том числе по возведению новых конструктивных элементов) ОЗП=1,15; ЭМ=1,25 к расх.; ЗПМ=1,25; ТЗ=1,15; ТЗМ=1,25) НР (343 руб.): 137% от ФОТ СП (189 руб.): 89%*0.85 от ФОТ | 6 | 160,45 27,31 | 128,09 14,31 | 5.05 | 963 | 164 | 769 86 | 30 | 2.5645 | 15.39
106 | ФССЦ-23.5.02.02-0056 Приказ Минстроя России от 30.12.2016 №1039/пр | Трубы стальные электросварные прямошовные со снятой фаской из стали марок БСт2кп-БСт4кп и БСт2пс-БСт4пс наружный диаметр: 108 мм, толщина стенки 4 мм (м) | 2.4 | 74.25 |  | 74.25 | 178 |  |  | 178
107 | ФЕР22-06-005-02 Приказ Минстроя России от 30.12.2016 №1039/пр | Врезка в существующие сети из стальных труб стальных штуцеров (патрубков) диаметром: 80 мм (шт) (Приказ от 9.02.2017 № 81/пр п.8.7.1 При ремонтно-строительных работах и работах по реконструкции объектов капитального строительства (аналогичных технологическим процессам в новом строительстве, в том числе по возведению новых конструктивных элементов) ОЗП=1,15; ЭМ=1,25 к расх.; ЗПМ=1,25; ТЗ=1,15; ТЗМ=1,25) НР (551 руб.): 137% от ФОТ СП (304 руб.): 89%*0.85 от ФОТ | 11 | 130,07 25,47 | 101,28 11,13 | 3.32 | 1431 | 280 | 1114 122 | 37 | 2.392 | 26.31
108 | ФССЦ-23.5.02.02-0049 Приказ Минстроя России от 30.12.2016 №1039/пр | Трубы стальные электросварные прямошовные со снятой фаской из стали марок БСт2кп-БСт4кп и БСт2пс-БСт4пс наружный диаметр: 89 мм, толщина стенки 3,5 мм (м) | 4.4 | 53.3 |  | 53.3 | 235 |  |  | 235
109 | ФЕР22-06-005-01 Приказ Минстроя России от 30.12.2016 №1039/пр | Врезка в существующие сети из стальных труб стальных штуцеров (патрубков) диаметром: 50 мм (шт) (Приказ от 9.02.2017 № 81/пр п.8.7.1 При ремонтно-строительных работах и работах по реконструкции объектов капитального строительства (аналогичных технологическим процессам в новом строительстве, в том числе по возведению новых конструктивных элементов) ОЗП=1,15; ЭМ=1,25 к расх.; ЗПМ=1,25; ТЗ=1,15; ТЗМ=1,25) НР (247 руб.): 137% от ФОТ СП (136 руб.): 89%*0.85 от ФОТ | 7 | 91,2 17,88 | 71,14 7,85 | 2.18 | 638 | 125 | 498 55 | 15 | 1.679 | 11.75
110 | ФССЦ-23.5.02.02-0034 Приказ Минстроя России от 30.12.2016 №1039/пр | Трубы стальные электросварные прямошовные со снятой фаской из стали марок БСт2кп-БСт4кп и БСт2пс-БСт4пс наружный диаметр: 57 мм, толщина стенки 3,5 мм (м) | 2.8 | 35.7 |  | 35.7 | 100 |  |  | 100
Итого прямые затраты по разделу в базисных ценах | [6 empty] | 790401 | 16890 | 40208 3591 | 733303 |  | 1664.97
Накладные расходы | [6 empty] | 28023
Сметная прибыль | [6 empty] | 15480
Итоги по разделу 4 Трубопроводы :
Наружные сети водопровода, канализации, теплоснабжения, газопровода | [6 empty] | 120012 |  |  |  |  | 1656.02
Материалы | [6 empty] | 713195
Защита строительных конструкций и оборудования от коррозии | [6 empty] | 697 |  |  |  |  | 8.95
Итого | [6 empty] | 833904 |  |  |  |  | 1664.97
В том числе:
Материалы | [6 empty] | 733303
Машины и механизмы | [6 empty] | 40208
ФОТ | [6 empty] | 20481
Накладные расходы | [6 empty] | 28023
Сметная прибыль | [6 empty] | 15480
Итого по разделу 4 Трубопроводы | [6 empty] | 833904 |  |  |  |  | 1664.97
Раздел 5. Тепловые камеры
111 | ФЕР07-05-001-03 Приказ Минстроя России от 30.12.2016 №1039/пр | Установка блоков стен подвалов массой: до 1,5 т // Монтаж блоков ФБС 24-4-6 (100 шт) (Приказ от 9.02.2017 № 81/пр п.8.7.1 При ремонтно-строительных работах и работах по реконструкции объектов капитального строительства (аналогичных технологическим процессам в новом строительстве, в том числе по возведению новых конструктивных элементов) ОЗП=1,15; ЭМ=1,25 к расх.; ЗПМ=1,25; ТЗ=1,15; ТЗМ=1,25) НР (575 руб.): 163% от ФОТ СП (300 руб.): 100%*0.85 от ФОТ | 0,19 19 / 100 | 8135,34 1072,92 | 5529,01 784,53 | 1533.41 | 1546 | 204 | 1051 149 | 291 | 119.6115 | 22.73
112 | ФССЦ-04.1.02.05-0006 Приказ Минстроя России от 30.12.2016 №1039/пр | Бетон тяжелый, класс: В15 (М200) (м3) | 0.0893 | 592.76 |  | 592.76 | 53 |  |  | 53
113 | ФССЦ-05.2.02.01-0053 Приказ Минстроя России от 30.12.2016 №1039/пр | Блоки бетонные стен подвалов сплошные (ГОСТ13579-78): ФБС24-4-6-Т /бетон В7,5 (М100), объем 0,543 м3, расход арматуры 1,46 кг/ (шт) | 19 | 314.94 |  | 314.94 | 5984 |  |  | 5984
114 | ФЕР07-05-001-02 Приказ Минстроя России от 30.12.2016 №1039/пр | Установка блоков стен подвалов массой: до 1 т // Монтаж блоков ФБС 12-4-6 (100 шт) (Приказ от 9.02.2017 № 81/пр п.8.7.1 При ремонтно-строительных работах и работах по реконструкции объектов капитального строительства (аналогичных технологическим процессам в новом строительстве, в том числе по возведению новых конструктивных элементов) ОЗП=1,15; ЭМ=1,25 к расх.; ЗПМ=1,25; ТЗ=1,15; ТЗМ=1,25) НР (122 руб.): 163% от ФОТ СП (64 руб.): 100%*0.85 от ФОТ | 0,06 6 / 100 | 5103,76 745,28 | 3500,81 495,46 | 857.67 | 306 | 45 | 210 30 | 51 | 85.2725 | 5.12
115 | ФССЦ-04.1.02.05-0006 Приказ Минстроя России от 30.12.2016 №1039/пр | Бетон тяжелый, класс: В15 (М200) (м3) | 0.0426 | 592.76 |  | 592.76 | 25 |  |  | 25
116 | ФССЦ-05.2.02.01-0042 Приказ Минстроя России от 30.12.2016 №1039/пр | Блоки бетонные стен подвалов сплошные (ГОСТ13579-78): ФБС12-4-6-Т /бетон В7,5 (М100), объем 0,265 м3, расход арматуры 1,46 кг/ (шт) | 6 | 164.3 |  | 164.3 | 986 |  |  | 986
117 | ФЕР07-05-001-01 Приказ Минстроя России от 30.12.2016 №1039/пр | Установка блоков стен подвалов массой: до 0,5 т // Монтаж блоков ФБС 9-4-6 и ФБС 6-4-6 (100 шт) (Приказ от 9.02.2017 № 81/пр п.8.7.1 При ремонтно-строительных работах и работах по реконструкции объектов капитального строительства (аналогичных технологическим процессам в новом строительстве, в том числе по возведению новых конструктивных элементов) ОЗП=1,15; ЭМ=1,25 к расх.; ЗПМ=1,25; ТЗ=1,15; ТЗМ=1,25) НР (101 руб.): 163% от ФОТ СП (53 руб.): 100%*0.85 от ФОТ | 0,07 (3+4) / 100 | 3652,03 531,09 | 2497,18 353,1 | 623.76 | 256 | 37 | 175 25 | 44 | 60.766 | 4.25
118 | ФССЦ-04.1.02.05-0006 Приказ Минстроя России от 30.12.2016 №1039/пр | Бетон тяжелый, класс: В15 (М200) (м3) | 0.0287 | 592.76 |  | 592.76 | 17 |  |  | 17
119 | ФССЦ-05.2.02.01-0036 Приказ Минстроя России от 30.12.2016 №1039/пр | Блоки бетонные стен подвалов сплошные (ГОСТ13579-78): ФБС9-4-6-Т /бетон В7,5 (М100), объем 0,195 м3, расход арматуры 0,76 кг/ (шт) | 3 | 120.9 |  | 120.9 | 363 |  |  | 363
120 | реестр цен поз.25 | Фундаментный блок ФБС 6-4-6 (шт) МАТ=845,00/1,20/7,56*1,02*1,03 | 4 | 97,86 845,00/1,20/7,56*1,02*1,03 |  | 97,86 845,00/1,20/7,56*1,02*1,03 | 391 |  |  | 391
121 | ФЕРр53-20-1 Приказ Минстроя России от 30.12.2016 №1039/пр Применительно | Кладка отдельных участков из кирпича: наружных простых стен // Кладка кирпичной кладки ниши ТК (100 м3) НР (95 руб.): 90% от ФОТ СП (74 руб.): 70% от ФОТ | 0,02 2 / 100 | 8098,28 4717,94 | 3369,6 526,5 | 10.74 | 162 | 94 | 67 11 | 1 | 563 | 11.26
122 | ФССЦ-04.3.01.09-0012 Приказ Минстроя России от 30.12.2016 №1039/пр | Раствор готовый кладочный цементный марки: 50 (м3) | 0.48 | 485.9 |  | 485.9 | 233 |  |  | 233
123 | ФССЦ-06.1.01.05-0035 Приказ Минстроя России от 30.12.2016 №1039/пр | Кирпич керамический одинарный, размером 250х120х65 мм, марка: 100 (1000 шт) | 0.784 | 1752.6 |  | 1752.6 | 1374 |  |  | 1374
124 | ФЕР07-06-002-07 Приказ Минстроя России от 30.12.2016 №1039/пр Применительно | Устройство плит перекрытий каналов площадью: до 5 м2 (100 шт) (Приказ от 9.02.2017 № 81/пр п.8.7.1 При ремонтно-строительных работах и работах по реконструкции объектов капитального строительства (аналогичных технологическим процессам в новом строительстве, в том числе по возведению новых конструктивных элементов) ОЗП=1,15; ЭМ=1,25 к расх.; ЗПМ=1,25; ТЗ=1,15; ТЗМ=1,25) НР (937 руб.): 137% от ФОТ СП (494 руб.): 85%*0.85 от ФОТ | 0,3 (14+2+14) / 100 | 8599,3 1295,48 | 7056,01 983,14 | 247.81 | 2580 | 389 | 2117 295 | 74 | 137.816 | 41.34
125 | реестр цен поз.12 | Плита перекрытия ПО-5 без отверстия (3х1,5 м) (шт) МАТ=14240,00/1,20/7,56*1,02*1,03 | 13 | 1649,09 14240,00/1,20/7,56*1,02*1,03 |  | 1649,09 14240,00/1,20/7,56*1,02*1,03 | 21438 |  |  | 21438
126 | реестр цен поз.13 | Плита перекрытия ПО-2 с отверстием Ду=700 мм (1,5х1,5 м) (шт) МАТ=3520,00/1,20/7,56*1,02*1,03 | 2 | 407,64 3520,00/1,20/7,56*1,02*1,03 |  | 407,64 3520,00/1,20/7,56*1,02*1,03 | 815 |  |  | 815
127 | реестр цен поз.14 | Плита перекрытия ПО-5 с отверстием (3х1,5 м) (шт) МАТ=12960,00/1,20/7,56*1,02*1,03 | 8 | 1500,86 12960,00/1,20/7,56*1,02*1,03 |  | 1500,86 12960,00/1,20/7,56*1,02*1,03 | 12007 |  |  | 12007
128 | ФЕР23-04-011-01 Приказ Минстроя России от 30.12.2016 №1039/пр | Установка люка (шт) (Приказ от 9.02.2017 № 81/пр п.8.7.1 При ремонтно-строительных работах и работах по реконструкции объектов капитального строительства (аналогичных технологическим процессам в новом строительстве, в том числе по возведению новых конструктивных элементов) ОЗП=1,15; ЭМ=1,25 к расх.; ЗПМ=1,25; ТЗ=1,15; ТЗМ=1,25) НР (192 руб.): 137% от ФОТ СП (106 руб.): 89%*0.85 от ФОТ | 10 2+8 | 19,3 13,02 | 5,75 1,01 | 0.53 | 193 | 130 | 58 10 | 5 | 1.5065 | 15.07
129 | ФССЦ-08.1.02.06-0043 Приказ Минстроя России от 30.12.2016 №1039/пр | Люки чугунные: тяжелые (шт) | 10 2+8 | 569.52 |  | 569.52 | 5695 |  |  | 5695
130 | ФЕР06-01-001-01 Приказ Минстроя России от 30.12.2016 №1039/пр Применительно | Устройство бетонной отмостки ТК - Устройство бетонной подготовки (100 м3) (Приказ от 9.02.2017 № 81/пр п.8.7.1 При ремонтно-строительных работах и работах по реконструкции объектов капитального строительства (аналогичных технологическим процессам в новом строительстве, в том числе по возведению новых конструктивных элементов) ОЗП=1,15; ЭМ=1,25 к расх.; ЗПМ=1,25; ТЗ=1,15; ТЗМ=1,25) НР (51 руб.): 110% от ФОТ СП (25 руб.): 65%*0.85 от ФОТ | 0,024 2,4 / 100 | 4504,77 1614,6 | 1984,68 305,64 | 905.49 | 108 | 39 | 48 7 | 21 | 207 | 4.97
131 | ФССЦ-04.1.02.05-0005 Приказ Минстроя России от 30.12.2016 №1039/пр | Бетон тяжелый, класс: В12,5 (М150) (м3) | 2.448 | 600 |  | 600 | 1469 |  |  | 1469
Итого прямые затраты по разделу в базисных ценах | [6 empty] | 56001 | 938 | 3726 527 | 51337 |  | 104.74
Накладные расходы | [6 empty] | 2074
Сметная прибыль | [6 empty] | 1116
Итоги по разделу 5 Тепловые камеры :
Бетонные и железобетонные сборные конструкции в жилищно-гражданском строительстве | [6 empty] | 3324 |  |  |  |  | 32.1
Материалы | [6 empty] | 50850
Стены (ремонтно-строительные) | [6 empty] | 331 |  |  |  |  | 11.26
Бетонные и железобетонные сборные конструкции в промышленном строительстве | [6 empty] | 4011 |  |  |  |  | 41.34
Наружные сети водопровода, канализации, теплоснабжения, газопровода | [6 empty] | 491 |  |  |  |  | 15.07
Бетонные и железобетонные монолитные конструкции в промышленном строительстве | [6 empty] | 184 |  |  |  |  | 4.97
Итого | [6 empty] | 59191 |  |  |  |  | 104.74
В том числе:
Материалы | [6 empty] | 51337
Машины и механизмы | [6 empty] | 3726
ФОТ | [6 empty] | 1465
Накладные расходы | [6 empty] | 2074
Сметная прибыль | [6 empty] | 1116
Итого по разделу 5 Тепловые камеры | [6 empty] | 59191 |  |  |  |  | 104.74
Раздел 6. Запорная арматура
Краны шаровые
132 | ФЕР24-01-032-06 Приказ Минстроя России от 30.12.2016 №1039/пр | Установка задвижек или клапанов стальных для горячей воды и пара диаметром: 250 мм (компл.) (Приказ от 9.02.2017 № 81/пр п.8.7.1 При ремонтно-строительных работах и работах по реконструкции объектов капитального строительства (аналогичных технологическим процессам в новом строительстве, в том числе по возведению новых конструктивных элементов) ОЗП=1,15; ЭМ=1,25 к расх.; ЗПМ=1,25; ТЗ=1,15; ТЗМ=1,25) НР (919 руб.): 137% от ФОТ СП (508 руб.): 89%*0.85 от ФОТ | 4 | 534,89 136,16 | 388,2 31,56 | 10.53 | 2140 | 545 | 1553 126 | 42 | 13.156 | 52.62
133 | ФССЦ-18.1.09.11-0139 Приказ Минстроя России от 30.12.2016 №1039/пр | Краны шаровые фланцевые "LD" для воды, нефтепродуктов, горюче-смазочных материалов, стандартнопроходные, из стали 20 типа: КШ.Ц.Ф.250/200.016.02, давлением 1,6 МПа (16 кгс/см2), длиной 530 мм, условным диаметром 250 мм (шт) | 4 | 5945.33 |  | 5945.33 | 23781 |  |  | 23781
134 | ФССЦ-23.8.03.11-0684 Приказ Минстроя России от 30.12.2016 №1039/пр | Фланцы стальные плоские приварные из стали ВСт3сп2, ВСт3сп3, давлением: 1,6 МПа (16 кгс/см2), диаметром 250 мм (шт) | 8 | 377.87 |  | 377.87 | 3023 |  |  | 3023
135 | ФЕР24-01-032-05 Приказ Минстроя России от 30.12.2016 №1039/пр | Установка задвижек или клапанов стальных для горячей воды и пара диаметром: 200 мм (компл.) (Приказ от 9.02.2017 № 81/пр п.8.7.1 При ремонтно-строительных работах и работах по реконструкции объектов капитального строительства (аналогичных технологическим процессам в новом строительстве, в том числе по возведению новых конструктивных элементов) ОЗП=1,15; ЭМ=1,25 к расх.; ЗПМ=1,25; ТЗ=1,15; ТЗМ=1,25) НР (485 руб.): 137% от ФОТ СП (268 руб.): 89%*0.85 от ФОТ | 3 | 395,58 93,24 | 293,95 24,64 | 8.39 | 1187 | 280 | 882 74 | 25 | 9.269 | 27.81
136 | ФССЦ-18.1.09.11-0137 Приказ Минстроя России от 30.12.2016 №1039/пр | Краны шаровые фланцевые "LD" для воды, нефтепродуктов, горюче-смазочных материалов, стандартнопроходные, из стали 20 типа: КШ.Ц.Ф.200/150.016.02, давлением 1,6 МПа (16 кгс/см2), длиной 450 мм, условным диаметром 200 мм (шт) | 3 | 3328.53 |  | 3328.53 | 9986 |  |  | 9986
137 | ФССЦ-23.8.03.11-0683 Приказ Минстроя России от 30.12.2016 №1039/пр | Фланцы стальные плоские приварные из стали ВСт3сп2, ВСт3сп3, давлением: 1,6 МПа (16 кгс/см2), диаметром 200 мм (шт) | 6 | 100 |  | 100 | 600 |  |  | 600
138 | ФЕР24-01-032-04 Приказ Минстроя России от 30.12.2016 №1039/пр | Установка задвижек или клапанов стальных для горячей воды и пара диаметром: 150 мм (компл.) (Приказ от 9.02.2017 № 81/пр п.8.7.1 При ремонтно-строительных работах и работах по реконструкции объектов капитального строительства (аналогичных технологическим процессам в новом строительстве, в том числе по возведению новых конструктивных элементов) ОЗП=1,15; ЭМ=1,25 к расх.; ЗПМ=1,25; ТЗ=1,15; ТЗМ=1,25) НР (555 руб.): 137% от ФОТ СП (306 руб.): 89%*0.85 от ФОТ | 5 | 264,68 64,91 | 193,58 15,9 | 6.19 | 1323 | 325 | 968 80 | 30 | 6.4515 | 32.26
139 | ФССЦ-18.1.09.11-0135 Приказ Минстроя России от 30.12.2016 №1039/пр | Краны шаровые фланцевые "LD" для воды, нефтепродуктов, горюче-смазочных материалов, стандартнопроходные, из стали 20 типа: КШ.Ц.Ф.150/125.016.02, давлением 1,6 МПа (16 кгс/см2), длиной 380 мм, условным диаметром 150 мм (шт) | 5 | 1699.67 |  | 1699.67 | 8498 |  |  | 8498
140 | ФССЦ-23.8.03.11-0682 Приказ Минстроя России от 30.12.2016 №1039/пр | Фланцы стальные плоские приварные из стали ВСт3сп2, ВСт3сп3, давлением: 1,6 МПа (16 кгс/см2), диаметром 150 мм (шт) | 10 | 73 |  | 73 | 730 |  |  | 730
141 | ФЕР24-01-032-03 Приказ Минстроя России от 30.12.2016 №1039/пр | Установка задвижек или клапанов стальных для горячей воды и пара диаметром: 100 мм (компл.) (Приказ от 9.02.2017 № 81/пр п.8.7.1 При ремонтно-строительных работах и работах по реконструкции объектов капитального строительства (аналогичных технологическим процессам в новом строительстве, в том числе по возведению новых конструктивных элементов) ОЗП=1,15; ЭМ=1,25 к расх.; ЗПМ=1,25; ТЗ=1,15; ТЗМ=1,25) НР (477 руб.): 137% от ФОТ СП (263 руб.): 89%*0.85 от ФОТ | 7 | 181,95 37,87 | 138,81 11,8 | 5.27 | 1274 | 265 | 972 83 | 37 | 3.818 | 26.73
142 | ФССЦ-18.1.09.11-0131 Приказ Минстроя России от 30.12.2016 №1039/пр | Краны шаровые фланцевые "LD" для воды, нефтепродуктов, горюче-смазочных материалов, стандартнопроходные, из стали 20 типа: КШ.Ц.Ф.100/080.016.02, давлением 1,6 МПа (16 кгс/см2), длиной 230 мм, условным диаметром 100 мм (шт) | 7 | 708.2 |  | 708.2 | 4957 |  |  | 4957
143 | ФССЦ-23.8.03.11-0680 Приказ Минстроя России от 30.12.2016 №1039/пр | Фланцы стальные плоские приварные из стали ВСт3сп2, ВСт3сп3, давлением: 1,6 МПа (16 кгс/см2), диаметром 100 мм (шт) | 14 | 47 |  | 47 | 658 |  |  | 658
144 | ФЕР24-01-032-02 Приказ Минстроя России от 30.12.2016 №1039/пр | Установка задвижек или клапанов стальных для горячей воды и пара диаметром: 80 мм (компл.) (Приказ от 9.02.2017 № 81/пр п.8.7.1 При ремонтно-строительных работах и работах по реконструкции объектов капитального строительства (аналогичных технологическим процессам в новом строительстве, в том числе по возведению новых конструктивных элементов) ОЗП=1,15; ЭМ=1,25 к расх.; ЗПМ=1,25; ТЗ=1,15; ТЗМ=1,25) НР (700 руб.): 137% от ФОТ СП (387 руб.): 89%*0.85 от ФОТ | 11 | 174,62 34,68 | 136,39 11,8 | 3.55 | 1921 | 381 | 1500 130 | 40 | 3.496 | 38.46
145 | ФССЦ-18.1.09.11-0129 Приказ Минстроя России от 30.12.2016 №1039/пр | Краны шаровые фланцевые "LD" для воды, нефтепродуктов, горюче-смазочных материалов, стандартнопроходные, из стали 20 типа: КШ.Ц.Ф.080/070.016.02, давлением 1,6 МПа (16 кгс/см2), длиной 210 мм, условным диаметром 80 мм (шт) | 11 | 602.08 |  | 602.08 | 6623 |  |  | 6623
146 | ФССЦ-23.8.03.11-0679 Приказ Минстроя России от 30.12.2016 №1039/пр | Фланцы стальные плоские приварные из стали ВСт3сп2, ВСт3сп3, давлением: 1,6 МПа (16 кгс/см2), диаметром 80 мм (шт) | 22 | 37 |  | 37 | 814 |  |  | 814
147 | ФЕР24-01-032-01 Приказ Минстроя России от 30.12.2016 №1039/пр | Установка задвижек или клапанов стальных для горячей воды и пара диаметром: 50 мм (компл.) (Приказ от 9.02.2017 № 81/пр п.8.7.1 При ремонтно-строительных работах и работах по реконструкции объектов капитального строительства (аналогичных технологическим процессам в новом строительстве, в том числе по возведению новых конструктивных элементов) ОЗП=1,15; ЭМ=1,25 к расх.; ЗПМ=1,25; ТЗ=1,15; ТЗМ=1,25) НР (358 руб.): 137% от ФОТ СП (197 руб.): 89%*0.85 от ФОТ | 9 | 108,04 21,68 | 83,63 7,3 | 2.73 | 972 | 195 | 753 66 | 24 | 2.185 | 19.67
148 | ФССЦ-18.1.09.11-0126 Приказ Минстроя России от 30.12.2016 №1039/пр | Краны шаровые фланцевые "LD" для воды, нефтепродуктов, горюче-смазочных материалов, стандартнопроходные, из стали 20 типа: КШ.Ц.Ф.050.040.02, давлением 4 МПа (40 кгс/см2), длиной 180 мм, условным диаметром 50 мм (шт) | 9 | 399.11 |  | 399.11 | 3592 |  |  | 3592
149 | ФССЦ-23.8.03.11-0677 Приказ Минстроя России от 30.12.2016 №1039/пр | Фланцы стальные плоские приварные из стали ВСт3сп2, ВСт3сп3, давлением: 1,6 МПа (16 кгс/см2), диаметром 50 мм (шт) | 18 | 25 |  | 25 | 450 |  |  | 450
150 | ФЕР16-05-001-01 Приказ Минстроя России от 30.12.2016 №1039/пр Применительно | Установка вентилей, задвижек, затворов, клапанов обратных, кранов проходных на трубопроводах из стальных труб диаметром: до 25 мм (шт) (Приказ от 9.02.2017 № 81/пр п.8.7.1 При ремонтно-строительных работах и работах по реконструкции объектов капитального строительства (аналогичных технологическим процессам в новом строительстве, в том числе по возведению новых конструктивных элементов) ОЗП=1,15; ЭМ=1,25 к расх.; ЗПМ=1,25; ТЗ=1,15; ТЗМ=1,25) НР (166 руб.): 134% от ФОТ СП (87 руб.): 83%*0.85 от ФОТ | 8 5+1+2 | 44,91 15,33 | 4,38 0,15 | 25.2 | 359 | 123 | 35 1 | 201 | 1.6905 | 13.52
151 | ФССЦ-18.1.09.11-0123 Приказ Минстроя России от 30.12.2016 №1039/пр | Краны шаровые фланцевые "LD" для воды, нефтепродуктов, горюче-смазочных материалов, стандартнопроходные, из стали 20 типа: КШ.Ц.Ф.025.040.02, давлением 4 МПа (40 кгс/см2), длиной 140 мм, условным диаметром 25 мм (шт) | 5 | 319.46 |  | 319.46 | 1597 |  |  | 1597
152 | ФССЦ-18.1.09.11-0122 Приказ Минстроя России от 30.12.2016 №1039/пр | Краны шаровые фланцевые "LD" для воды, нефтепродуктов, горюче-смазочных материалов, стандартнопроходные, из стали 20 типа: КШ.Ц.Ф.020.040.02, давлением 4 МПа (40 кгс/см2), длиной 120 мм, условным диаметром 20 мм (шт) | 1 | 262.1 |  | 262.1 | 262 |  |  | 262
153 | ФССЦ-18.1.09.11-0121 Приказ Минстроя России от 30.12.2016 №1039/пр | Краны шаровые фланцевые "LD" для воды, нефтепродуктов, горюче-смазочных материалов, стандартнопроходные, из стали 20 типа: КШ.Ц.Ф.015.040.02, давлением 4 МПа (40 кгс/см2), длиной 120 мм, условным диаметром 15 мм (шт) | 2 | 227.9 |  | 227.9 | 456 |  |  | 456
Монтаж сбросников
154 | ФЕР16-05-001-02 Приказ Минстроя России от 30.12.2016 №1039/пр Применительно | Установка вентилей, задвижек, затворов, клапанов обратных, кранов проходных на трубопроводах из стальных труб диаметром: до 50 мм // сбросники 50 мм (шт) (Приказ от 9.02.2017 № 81/пр п.8.7.1 При ремонтно-строительных работах и работах по реконструкции объектов капитального строительства (аналогичных технологическим процессам в новом строительстве, в том числе по возведению новых конструктивных элементов) ОЗП=1,15; ЭМ=1,25 к расх.; ЗПМ=1,25; ТЗ=1,15; ТЗМ=1,25) НР (83 руб.): 134% от ФОТ СП (44 руб.): 83%*0.85 от ФОТ | 4 | 45,18 15,33 | 5,19 0,29 | 24.66 | 181 | 61 | 21 1 | 99 | 1.6905 | 6.76
155 | ФССЦ-18.1.09.06-0056 Приказ Минстроя России от 30.12.2016 №1039/пр | Кран шаровый муфтовый 11Б41п для воды, давлением 1,6 МПа (16 кгс/см2), диаметром: 50 мм (шт) | 4 | 239.08 |  | 239.08 | 956 |  |  | 956
156 | ФЕР16-05-001-01 Приказ Минстроя России от 30.12.2016 №1039/пр Применительно | Установка вентилей, задвижек, затворов, клапанов обратных, кранов проходных на трубопроводах из стальных труб диаметром: до 25 мм // сбросники 25 мм (шт) (Приказ от 9.02.2017 № 81/пр п.8.7.1 При ремонтно-строительных работах и работах по реконструкции объектов капитального строительства (аналогичных технологическим процессам в новом строительстве, в том числе по возведению новых конструктивных элементов) ОЗП=1,15; ЭМ=1,25 к расх.; ЗПМ=1,25; ТЗ=1,15; ТЗМ=1,25) НР (519 руб.): 134% от ФОТ СП (273 руб.): 83%*0.85 от ФОТ | 25 | 44,91 15,33 | 4,38 0,15 | 25.2 | 1123 | 383 | 110 4 | 630 | 1.6905 | 42.26
157 | ФССЦ-18.1.09.06-0053 Приказ Минстроя России от 30.12.2016 №1039/пр | Кран шаровый муфтовый 11Б41п для воды, давлением 1,6 МПа (16 кгс/см2), диаметром: 25 мм (шт) | 25 | 69.93 |  | 69.93 | 1748 |  |  | 1748
Монтаж пожарного гидранта
158 | ФЕР22-03-011-03 Приказ Минстроя России от 30.12.2016 №1039/пр | Установка: гидрантов пожарных (шт) 64,01 = 1 212,41 - 1 x 1 148,40 (Приказ от 9.02.2017 № 81/пр п.8.7.1 При ремонтно-строительных работах и работах по реконструкции объектов капитального строительства (аналогичных технологическим процессам в новом строительстве, в том числе по возведению новых конструктивных элементов) ОЗП=1,15; ЭМ=1,25 к расх.; ЗПМ=1,25; ТЗ=1,15; ТЗМ=1,25) НР (27 руб.): 137% от ФОТ СП (15 руб.): 89%*0.85 от ФОТ | 1 | 67,6 19,42 | 5,26 0,78 | 42.92 | 68 | 19 | 5 1 | 44 | 2.277 | 2.28
159 | ФССЦ-18.1.10.04-0004 Приказ Минстроя России от 30.12.2016 №1039/пр | Гидранты пожарные подземные давлением 1 МПа (10 кгс/см2), диаметром 125 мм: высотой 1500 мм (шт) | 1 | 2309.08 |  | 2309.08 | 2309 |  |  | 2309
Итого прямые затраты по разделу в базисных ценах | [6 empty] | 81588 | 2577 | 6799 566 | 72212 |  | 262.37
Накладные расходы | [6 empty] | 4289
Сметная прибыль | [6 empty] | 2348
Итоги по разделу 6 Запорная арматура :
Наружные сети водопровода, канализации, теплоснабжения, газопровода | [6 empty] | 14350 |  |  |  |  | 199.83
Материалы | [6 empty] | 71040
Сантехнические работы - внутренние (трубопроводы, водопровод, канализация, отопление, газоснабжение, вентиляция и кондиционирование воздуха) | [6 empty] | 2835 |  |  |  |  | 62.54
Итого | [6 empty] | 88225 |  |  |  |  | 262.37
В том числе:
Материалы | [6 empty] | 72212
Машины и механизмы | [6 empty] | 6799
ФОТ | [6 empty] | 3143
Накладные расходы | [6 empty] | 4289
Сметная прибыль | [6 empty] | 2348
Итого по разделу 6 Запорная арматура | [6 empty] | 88225 |  |  |  |  | 262.37
Раздел 7. Восстановление благоустройства территории
160 | ФЕР27-02-010-02 Приказ Минстроя России от 30.12.2016 №1039/пр | Установка бортовых камней бетонных: при других видах покрытий // БР 100.30.15 (100 м) (Приказ от 9.02.2017 № 81/пр п.8.7.1 При ремонтно-строительных работах и работах по реконструкции объектов капитального строительства (аналогичных технологическим процессам в новом строительстве, в том числе по возведению новых конструктивных элементов) ОЗП=1,15; ЭМ=1,25 к расх.; ЗПМ=1,25; ТЗ=1,15; ТЗМ=1,25) НР (112 руб.): 149% от ФОТ СП (61 руб.): 95%*0.85 от ФОТ | 0,1 10 / 100 | 4528,71 740,19 | 98,48 12,05 | 3690.04 | 453 | 74 | 10 1 | 369 | 87.492 | 8.75
161 | ФССЦ-05.2.03.03-0032 Приказ Минстроя России от 30.12.2016 №1039/пр | Камни бортовые: БР 100.30.15 /бетон В30 (М400), объем 0,043 м3/ (ГОСТ 6665-91) (шт) | 2 | 63.12 |  | 63.12 | 126 |  |  | 126
162 | ФЕР27-02-010-02 Приказ Минстроя России от 30.12.2016 №1039/пр | Установка бортовых камней бетонных: при других видах покрытий // бордюр 2,5 м (100 м) (Приказ от 9.02.2017 № 81/пр п.8.7.1 При ремонтно-строительных работах и работах по реконструкции объектов капитального строительства (аналогичных технологическим процессам в новом строительстве, в том числе по возведению новых конструктивных элементов) ОЗП=1,15; ЭМ=1,25 к расх.; ЗПМ=1,25; ТЗ=1,15; ТЗМ=1,25) НР (560 руб.): 149% от ФОТ СП (304 руб.): 95%*0.85 от ФОТ | 0,5 (2,5*20) / 100 | 4528,71 740,19 | 98,48 12,05 | 3690.04 | 2264 | 370 | 49 6 | 1845 | 87.492 | 43.75
163 | ФССЦ-05.1.08.02-0001 Приказ Минстроя России от 30.12.2016 №1039/пр | Камни бортовые из бетона В30 (М400) с расходом арматуры 38 кг/м3 (м3) | 0,45 2,5*0,3*0,15*4 | 2079.2 |  | 2079.2 | 936 |  |  | 936
164 | ФЕР06-01-015-09 Приказ Минстроя России от 30.12.2016 №1039/пр Применительно | Установка закладных деталей весом: более 20 кг // Монтаж детского игрового комплекса, МАФ (т) НР (446 руб.): 110% от ФОТ СП (224 руб.): 65%*0.85 от ФОТ | 2 | 228,33 197,73 | 30,6 4,47 |  | 457 | 396 | 61 9 |  | 21.8 | 43.6
165 | ФЕРр68-10-1 Приказ Минстроя России от 30.12.2016 №1039/пр | Устройство выравнивающего слоя из асфальтобетонной смеси: с применением укладчиков асфальтобетона (100 т) 3 995,64 = 50 446,55 - 101 x 459,91 НР (245 руб.): 109% от ФОТ СП (135 руб.): 60% от ФОТ | 0,319275 (141,9*0,09*2,5) / 100 | 3995,64 292,7 | 3689,91 412,19 | 13.03 | 1276 | 93 | 1178 132 | 5 | 29.99 | 9.58
166 | ФССЦ-04.2.01.01-0032 Приказ Минстроя России от 30.12.2016 №1039/пр | Смеси асфальтобетонные дорожные, аэродромные и асфальтобетон (горячие для плотного асфальтобетона мелко и крупнозернистые, песчаные), марка: I, тип Б (т) | 32.25 | 519 |  | 519 | 16738 |  |  | 16738
167 | ФЕР27-12-010-02 Приказ Минстроя России от 30.12.2016 №1039/пр Применительно | Устройство дорог из сборных железобетонных плит площадью: более 3 м2 // плита дорожная ПДН 6х2х0,14 м (без стоимости материала) (100 м3) (Приказ от 9.02.2017 № 81/пр п.8.7.1 При ремонтно-строительных работах и работах по реконструкции объектов капитального строительства (аналогичных технологическим процессам в новом строительстве, в том числе по возведению новых конструктивных элементов) ОЗП=1,15; ЭМ=1,25 к расх.; ЗПМ=1,25; ТЗ=1,15; ТЗМ=1,25) НР (192 руб.): 149% от ФОТ СП (104 руб.): 95%*0.85 от ФОТ | 0,0672 (6*2*0,14*4) / 100 | 6230,82 1344,56 | 4821,05 579,99 | 65.21 | 419 | 90 | 324 39 | 5 | 160.448 | 10.78
168 | ФЕР09-06-024-10 Приказ Минстроя России от 30.12.2016 №1039/пр Применительно | Монтаж металлического ограждения (секция 2,5 м) - Монтаж: лестниц, площадок, ограждений, панелей и дверок с теплоизоляционной обшивкой (т) (Приказ от 9.02.2017 № 81/пр п.8.7.1 При ремонтно-строительных работах и работах по реконструкции объектов капитального строительства (аналогичных технологическим процессам в новом строительстве, в том числе по возведению новых конструктивных элементов) ОЗП=1,15; ЭМ=1,25 к расх.; ЗПМ=1,25; ТЗ=1,15; ТЗМ=1,25) НР (175 руб.): 95% от ФОТ СП (133 руб.): 85%*0.85 от ФОТ | 0.42 | 880,72 423,27 | 355,75 13,98 | 101.7 | 370 | 178 | 149 6 | 43 | 43.999 | 18.48
169 | ФЕР06-01-001-01 Приказ Минстроя России от 30.12.2016 №1039/пр Применительно | Устройство бетонной отмостки зданий ул. Газовиков 3, 4, 5 ул. Свердлова 8, 10 - Устройство бетонной подготовки (100 м3) (Приказ от 9.02.2017 № 81/пр п.8.7.1 При ремонтно-строительных работах и работах по реконструкции объектов капитального строительства (аналогичных технологическим процессам в новом строительстве, в том числе по возведению новых конструктивных элементов) ОЗП=1,15; ЭМ=1,25 к расх.; ЗПМ=1,25; ТЗ=1,15; ТЗМ=1,25) НР (47 руб.): 110% от ФОТ СП (24 руб.): 65%*0.85 от ФОТ | 0,0225 2,25 / 100 | 4504,77 1614,6 | 1984,68 305,64 | 905.49 | 101 | 36 | 45 7 | 20 | 207 | 4.66
170 | ФССЦ-04.1.02.05-0005 Приказ Минстроя России от 30.12.2016 №1039/пр | Бетон тяжелый, класс: В12,5 (М150) (м3) | 2.295 | 600 |  | 600 | 1377 |  |  | 1377
171 | ФЕР27-12-010-02 Приказ Минстроя России от 30.12.2016 №1039/пр Применительно | Устройство дорог из сборных железобетонных плит площадью: более 3 м2 // плита тротуарная 6х1 м (без стоимости материала) (100 м3) (Приказ от 9.02.2017 № 81/пр п.8.7.1 При ремонтно-строительных работах и работах по реконструкции объектов капитального строительства (аналогичных технологическим процессам в новом строительстве, в том числе по возведению новых конструктивных элементов) ОЗП=1,15; ЭМ=1,25 к расх.; ЗПМ=1,25; ТЗ=1,15; ТЗМ=1,25) НР (24 руб.): 149% от ФОТ СП (13 руб.): 95%*0.85 от ФОТ | 0,0084 (6*1*0,14) / 100 | 6230,82 1344,56 | 4821,05 579,99 | 65.21 | 52 | 11 | 40 5 | 1 | 160.448 | 1.35
Озеленение
172 | ФЕР47-01-046-03 Приказ Минстроя России от 30.12.2016 №1039/пр | Подготовка почвы для устройства партерного и обыкновенного газона с внесением растительной земли слоем 15 см: механизированным способом (100 м2) 285,11 = 2 263,61 - 15 x 131,90 (Приказ от 9.02.2017 № 81/пр п.8.7.1 При ремонтно-строительных работах и работах по реконструкции объектов капитального строительства (аналогичных технологическим процессам в новом строительстве, в том числе по возведению новых конструктивных элементов) ОЗП=1,15; ЭМ=1,25 к расх.; ЗПМ=1,25; ТЗ=1,15; ТЗМ=1,25) НР (2937 руб.): 121% от ФОТ СП (1857 руб.): 90%*0.85 от ФОТ | 7,549 754,9 / 100 | 328,53 320,32 | 8,21 1,19 |  | 2480 | 2418 | 62 9 |  | 40.342 | 304.54
173 | ФЕР47-01-046-05 Приказ Минстроя России от 30.12.2016 №1039/пр | На каждые 5 см изменения толщины слоя добавлять или исключать к расценкам с 47-01-046-01 по 47-01-046-04 (100 м2) 43,43 = 702,93 - 5 x 131,90 (толщина 5 см ПЗ=2 (ОЗП=2; ЭМ=2 к расх.; ЗПМ=2; МАТ=2 к расх.; ТЗ=2; ТЗМ=2); Приказ от 9.02.2017 № 81/пр п.8.7.1 При ремонтно-строительных работах и работах по реконструкции объектов капитального строительства (аналогичных технологическим процессам в новом строительстве, в том числе по возведению новых конструктивных элементов) ОЗП=1,15; ЭМ=1,25 к расх.; ЗПМ=1,25; ТЗ=1,15; ТЗМ=1,25) НР (-912 руб.): 121% от ФОТ СП (-577 руб.): 90%*0.85 от ФОТ | -7,549 -754,9 / 100 | 99,89 99,89 |  |  | -754 | -754 |  |  | 12.581 | -94.97
174 | ФССЦ-16.2.01.03-0011 Приказ Минстроя России от 30.12.2016 №1039/пр | Торф (м3) | 37,745 113,235-75,49 | 366.1 |  | 366.1 | 13818 |  |  | 13818
175 | ФЕР47-01-046-06 Приказ Минстроя России от 30.12.2016 №1039/пр | Посев газонов партерных, мавританских и обыкновенных вручную (100 м2) (Приказ от 9.02.2017 № 81/пр п.8.7.1 При ремонтно-строительных работах и работах по реконструкции объектов капитального строительства (аналогичных технологическим процессам в новом строительстве, в том числе по возведению новых конструктивных элементов) ОЗП=1,15; ЭМ=1,25 к расх.; ЗПМ=1,25; ТЗ=1,15; ТЗМ=1,25) НР (895 руб.): 121% от ФОТ СП (566 руб.): 90%*0.85 от ФОТ | 7,549 754,9 / 100 | 459,43 58,28 | 376,75 39,73 | 24.4 | 3468 | 440 | 2844 300 | 184 | 6.8885 | 52
176 | ФССЦ-16.2.02.01-0024 Приказ Минстроя России от 30.12.2016 №1039/пр | Травосмесь "Стандарт" (кг) | 15.098 | 44.15 |  | 44.15 | 667 |  |  | 667
Итого прямые затраты по разделу в базисных ценах | [6 empty] | 44248 | 3352 | 4762 514 | 36134 |  | 402.52
Накладные расходы | [6 empty] | 4721
Сметная прибыль | [6 empty] | 2843
Итоги по разделу 7 Восстановление благоустройства территории :
Автомобильные дороги | [6 empty] | 4557 |  |  |  |  | 64.63
Материалы | [6 empty] | 33662
Бетонные и железобетонные монолитные конструкции в промышленном строительстве | [6 empty] | 1299 |  |  |  |  | 48.26
Благоустройство (ремонтно-строительные) | [6 empty] | 1656 |  |  |  |  | 9.58
Строительные металлические конструкции | [6 empty] | 678 |  |  |  |  | 18.48
Озеленение. Защитные лесонасаждения | [6 empty] | 9960 |  |  |  |  | 261.57
Итого | [6 empty] | 51812 |  |  |  |  | 402.52
В том числе:
Материалы | [6 empty] | 36134
Машины и механизмы | [6 empty] | 4762
ФОТ | [6 empty] | 3866
Накладные расходы | [6 empty] | 4721
Сметная прибыль | [6 empty] | 2843
Итого по разделу 7 Восстановление благоустройства территории | [6 empty] | 51812 |  |  |  |  | 402.52
Раздел 8. Вывоз строительного мусора
177 | ФССЦпг-01-01-01-043 Приказ Минстроя России от 30.12.2016 №1039/пр | Погрузо-разгрузочные работы при автомобильных перевозках: Погрузка мусора строительного с погрузкой экскаваторами емкостью ковша до 0,5 м3 (1 т груза) НР 100% от ФОТ СП 60% от ФОТ | 24 20*1,2 | 3.28 | 3.28 |  | 79 |  | 79
178 | ФССЦпг-03-21-01-007 Приказ Минстроя России от 30.12.2016 №1039/пр | Перевозка грузов автомобилями-самосвалами грузоподъемностью 10 т работающих вне карьера на расстояние: I класс груза до 7 км (1 т груза) НР 0% от ФОТ СП 0% от ФОТ | 24 20*1,2 | 8.58 | 8.58 |  | 206 |  | 206
Итого прямые затраты по разделу в базисных ценах | [6 empty] | 285 |  | 285
Итоги по разделу 8 Вывоз строительного мусора :
Погрузо-разгрузочные работы при автоперевозках | [6 empty] | 79
Перевозка грузов автотранспортом | [6 empty] | 206
Итого | [6 empty] | 285
В том числе:
Машины и механизмы | [6 empty] | 285
Итого по разделу 8 Вывоз строительного мусора | [6 empty] | 285
ИТОГИ ПО СМЕТЕ:
Итого прямые затраты по смете в базисных ценах | [6 empty] | 1117179 | 36714 | 82144 8163 | 998321 |  | 3933.45
Накладные расходы | [6 empty] | 56555
Сметная прибыль | [6 empty] | 31309
Итоги по смете:
Благоустройство (ремонтно-строительные) | [6 empty] | 3371 |  |  |  |  | 56.48
Бетонные и железобетонные монолитные конструкции в промышленном строительстве | [6 empty] | 2270 |  |  |  |  | 83.75
Автомобильные дороги | [6 empty] | 6216 |  |  |  |  | 90.48
Строительные металлические конструкции | [6 empty] | 1055 |  |  |  |  | 29.73
Прочие ремонтно-строительные работы | [6 empty] | 1645 |  |  |  |  | 45.3
Бетонные и железобетонные сборные конструкции в промышленном строительстве | [6 empty] | 6425 |  |  |  |  | 68.18
Бетонные и железобетонные сборные конструкции в жилищно-гражданском строительстве | [6 empty] | 6357 |  |  |  |  | 67.26
Наружные инженерные сети: другие работы (ремонтно-строительные) | [6 empty] | 17398 |  |  |  |  | 532.72
Наружные инженерные сети: разборка, очистка (ремонтно-строительные) | [6 empty] | 2610 |  |  |  |  | 61.34
Сантехнические работы - внутренние (трубопроводы, водопровод, канализация, отопление, газоснабжение, вентиляция и кондиционирование воздуха) | [6 empty] | 3181 |  |  |  |  | 74.01
Внутренние санитарно-технические работы: демонтаж и разборка (ремонтно-строительные) | [6 empty] | 59 |  |  |  |  | 2.95
Земляные работы, выполняемые механизированным способом | [6 empty] | 16663 |  |  |  |  | 225.64
Земляные работы, выполняемые ручным способом | [6 empty] | 4454 |  |  |  |  | 260.81
Наружные сети водопровода, канализации, теплоснабжения, газопровода | [6 empty] | 149158 |  |  |  |  | 2053.02
Материалы | [6 empty] | 972908
Защита строительных конструкций и оборудования от коррозии | [6 empty] | 697 |  |  |  |  | 8.95
Стены (ремонтно-строительные) | [6 empty] | 331 |  |  |  |  | 11.26
Озеленение. Защитные лесонасаждения | [6 empty] | 9960 |  |  |  |  | 261.57
Погрузо-разгрузочные работы при автоперевозках | [6 empty] | 79
Перевозка грузов автотранспортом | [6 empty] | 206
Итого | [6 empty] | 1205043 |  |  |  |  | 3933.45
В том числе:
Материалы | [6 empty] | 998321
Машины и механизмы | [6 empty] | 82144
ФОТ | [6 empty] | 44877
Накладные расходы | [6 empty] | 56555
Сметная прибыль | [6 empty] | 31309
ВСЕГО по смете | [6 empty] | 1205043 |  |  |  |  | 3933.45