## Локальная смета
Приложентие
к техническому заданию
ЛОКАЛЬНЫЙ СМЕТНЫЙ РАСЧЕТ
ВЫПОЛНЕНИЕ РАБОТ ПО СНОСУ ВЕТХОГО СТРОЕНИЯ ПО АДРЕСУ: УЛ. ЛЕСНАЯ, 12 В ГОРОДЕ ЮГОРСКЕ
Основание: Дефектный акт
| строительных работ _______________________________________________________________________________________________ |  | _______________________________________________________________________________________________63,043 |  | тыс. руб.
| монтажных работ _______________________________________________________________________________________________ |  | _______________________________________________________________________________________________0,489 |  | тыс. руб.
| Средства на оплату труда _______________________________________________________________________________________________ |  | ___________________________10,098 |  | тыс. руб.
| Сметная трудоемкость _______________________________________________________________________________________________ |  | _______________________________________________________________________________________________359,18 |  | чел.час
Составлен(а) в ценах 2001 г.
№ пп | Шифр и номер позиции норматива | Наименование работ и затрат, единица измерения | Количество | Стоимость единицы, руб. |  |  | Общая стоимость, руб. |  |  |  | Затраты труда рабочих, чел.-ч, не занятых обслуживанием машин
|  |  |  | всего | эксплуатации машин | материалы | Всего | оплаты труда | эксплуатация машин | материалы
|  |  |  | оплаты труда | в т.ч. оплаты труда |  |  |  | в т.ч. оплаты труда |  | на единицу | всего
1 | 2 | 3 | 4 | 5 | 6 | 7 | 8 | 9 | 10 | 11 | 12 | 13
Раздел 1. Снос
1 | ТЕРр68-26-3 Пр.рег.службы по тарифам ХМАО №44-нп от 08.07.2011 | Разборка деревянных заборов: глухих из строганых досок (100 м2 забора) НР (791,37 руб.): 109% от ФОТ СП (435,62 руб.): 60% от ФОТ | 0.66 | 1100,04 1100,04 |  |  | 726.03 | 726.03 |  |  | 42.87 | 28.29
2 | ТЕР46-06-002-03 Пр.рег.службы по тарифам ХМАО №44-нп от 08.07.2011 | Разборка надземной части тесовых сараев без сохранения годных материалов (10 м2 площади застройки) НР (1488,88 руб.): 116% от ФОТ СП (898,46 руб.): 70% от ФОТ | 3.65 | 351,65 351,65 |  |  | 1283.52 | 1283.52 |  |  | 13.96 | 50.95
3 | ТЕРр53-1-8 Пр.рег.службы по тарифам ХМАО №44-нп от 08.07.2011 | Разборка брусчатых: неоштукатуренных стен (100 м2 стен) НР (345,03 руб.): 90% от ФОТ СП (268,36 руб.): 70% от ФОТ | 0.162 | 3290,16 2188,83 | 1101,33 177,68 |  | 533.01 | 354.59 | 178,42 28,78 |  | 92.2 | 14.94
4 | ТЕР46-06-001-04 Пр.рег.службы по тарифам ХМАО №44-нп от 08.07.2011 | Разборка надземной части без сохранения годных материалов: деревянных зданий любой этажности (10 м3 строительного объема) НР (2601,96 руб.): 116% от ФОТ СП (1570,15 руб.): 70% от ФОТ | 7.6 | 318,8 290,28 | 28,52 4,86 |  | 2422.88 | 2206.13 | 216,75 36,94 |  | 11.63 | 88.39
5 | ТЕРр58-17-3 Пр.рег.службы по тарифам ХМАО №44-нп от 08.07.2011 | Разборка покрытий кровель: из волнистых и полуволнистых асбестоцементных листов (100 м2 покрытия кровли) НР (1092,18 руб.): 87% от ФОТ СП (816 руб.): 65% от ФОТ | 2.1 | 600,01 597,80 | 2.21 |  | 1260.02 | 1255.38 | 4.64 |  | 24.39 | 51.22
6 | ТЕР06-01-001-02 Пр.рег.службы по тарифам ХМАО №44-нп от 08.07.2011 | Демонтаж бетонных фундаментов общего назначения под колонны объемом: до 3 м3 (100 м3 бетона, бутобетона и железобетона в деле) НР (368,31 руб.): 110% от ФОТ СП (217,64 руб.): 65% от ФОТ | 0.027 | 15537,95 11476,84 | 4061,11 924,44 |  | 419.52 | 309.87 | 109,65 24,96 |  | 428.4 | 11.57
7 | ТЕР10-01-079-01 Пр.рег.службы по тарифам ХМАО №44-нп от 08.07.2011 | Демонтаж стульев на лежнях глубиной заложения: до 1,5 м (1 м3 древесины в конструкции) НР (681,49 руб.): 124% от ФОТ СП (346,24 руб.): 63% от ФОТ | 1.5 | 435,76 359,71 | 76,05 6,68 |  | 653.64 | 539.57 | 114,07 10,02 |  | 14.28 | 21.42
8 | ТЕР27-09-009-02 Пр.рег.службы по тарифам ХМАО №44-нп от 08.07.2011 Применительно | Установка металлических опор (1 т стоек) НР (954,23 руб.): 149% от ФОТ СП (608,4 руб.): 95% от ФОТ | 0.1288 | 23752,66 4394,41 | 4163,95 577,82 | 15194.3 | 3059.34 | 566 | 536,32 74,42 | 1957.02 | 165.39 | 21.3
9 | ТЕРр65-17-1 Пр.рег.службы по тарифам ХМАО №44-нп от 08.07.2011 | Установка заглушек диаметром трубопроводов: до 100 мм (100 заглушек) НР (134,65 руб.): 108% от ФОТ СП (74,81 руб.): 60% от ФОТ | 0.04 | 7035,59 3116,96 | 14.32 | 3904.31 | 281.42 | 124.68 | 0.57 | 156.17 | 112 | 4.48
10 | ТЕР24-02-100-01 Пр.рег.службы по тарифам ХМАО №44-нп от 08.07.2011 | Отключение и заглушка под газом действующих стальных газопроводов, условный диаметр газопровода: до 50 мм (10 отключений) НР (519,82 руб.): 137% от ФОТ СП (337,69 руб.): 89% от ФОТ | 0.4 | 2067,78 948,57 | 719.91 | 399.3 | 827.11 | 379.43 | 287.96 | 159.72 | 29.16 | 11.66
11 | ТЕРр65-17-1 Пр.рег.службы по тарифам ХМАО №44-нп от 08.07.2011 | Установка заглушек диаметром трубопроводов: до 100 мм (100 заглушек) НР (100,99 руб.): 108% от ФОТ СП (56,11 руб.): 60% от ФОТ | 0.03 | 7035,59 3116,96 | 14.32 | 3904.31 | 211.07 | 93.51 | 0.43 | 117.13 | 112 | 3.36
12 | ТЕР01-01-002-08 Пр.рег.службы по тарифам ХМАО №44-нп от 08.07.2011 | Разработка грунта в отвал экскаваторами «драглайн» или «обратная лопата» с ковшом вместимостью: 1,6 (1,25-1,6) м3, группа грунтов 2 (1000 м3 грунта) НР (3,81 руб.): 100% от ФОТ СП (1,91 руб.): 50% от ФОТ | 0.004 | 5085,08 120,83 | 4964,25 832,72 |  | 20.34 | 0.48 | 19,86 3,33 |  | 4.93 | 0.02
13 | ТЕР01-01-033-02 Пр.рег.службы по тарифам ХМАО №44-нп от 08.07.2011 | Засыпка траншей и котлованов с перемещением грунта до 5 м бульдозерами мощностью: 59 кВт (80 л.с.), группа грунтов 2 (1000 м3 грунта) НР (1,44 руб.): 100% от ФОТ СП (0,72 руб.): 50% от ФОТ | 0.004 | 1650.26 | 1650,26 360,65 |  | 6.6 |  | 6,6 1,44
14 | ТЕРм08-03-599-13 Пр.рег.службы по тарифам ХМАО №44-нп от 08.07.2011 | Демонтаж: Щитки осветительные, устанавливаемые на стене: болтами на конструкции, масса щитка до 15 кг (1 шт.) НР (68,52 руб.): 100% от ФОТ СП (44,54 руб.): 65% от ФОТ | 1 | 75,23 67,91 | 7,32 0,61 |  | 75.23 | 67.91 | 7,32 0,61 |  | 2.18 | 2.18
15 | ТЕРр67-3-1 Пр.рег.службы по тарифам ХМАО №44-нп от 08.07.2011 | Демонтаж кабеля (100 м) НР (105,3 руб.): 89% от ФОТ СП (76,91 руб.): 65% от ФОТ | 0.5 | 236,96 236,28 | 0,68 0,35 |  | 118.48 | 118.14 | 0,34 0,18 |  | 9.64 | 4.82
16 | ТЕР46-06-008-01 Пр.рег.службы по тарифам ХМАО №44-нп от 08.07.2011 | Разборка индивидуальных металлических гаражей с вывозкой (1 гараж) НР (970,71 руб.): 116% от ФОТ СП (585,77 руб.): 70% от ФОТ | 1 | 1104,5 827,06 | 277,44 9,76 |  | 1104.5 | 827.06 | 277,44 9,76 |  | 27.67 | 27.67
17 | ТЕР10-02-022-01 Пр.рег.службы по тарифам ХМАО №44-нп от 08.07.2011 | Разборка стен бескаркасных из арболитовых блоков: крупных (1 м3 кладки стен) НР (720,8 руб.): 124% от ФОТ СП (366,21 руб.): 63% от ФОТ | 10.5 | 131,02 42,35 | 88,67 13,01 |  | 1375.71 | 444.68 | 931,03 136,61 |  | 1.61 | 16.91
18 | ТЕР01-02-027-02 Пр.рег.службы по тарифам ХМАО №44-нп от 08.07.2011 | Планировка площадей: механизированным способом, группа грунтов 2 (1000 м2 спланированной площади) НР (70,25 руб.): 84% от ФОТ СП (37,63 руб.): 45% от ФОТ | 1.8 | 272.7 | 272,7 46,46 |  | 490.86 |  | 490,86 83,63
19 | ТСЦ-408-0122 Пр.рег.службы по тарифам ХМАО №44-нп от 08.07.2011 | Песок природный для строительных: работ средний (м3) | 180 | 78.47 |  | 78.47 | 14124.6 |  |  | 14124.6
20 | 311-01-147-1 | Погрузочные работы: Мусор строительный с погрузкой транспортерами (1 т) НР (390,6 руб.): 100% от ФОТ СП (234,36 руб.): 60% от ФОТ | 210 | 6.1 | 6,1 1,86 |  | 1281 |  | 1281 390,60
21 | 310-5012-1 | Перевозка грузов автомобилями-самосвалами, грузоподъемностью 15 т, работающих вне карьера, 1 класс дорог, расстояние превозки 12 км; нормативное время пробега 0.967; класс груза 1 (1 т) НР 0% от ФОТ СП 0% от ФОТ | 210 | 14.99 | 14.99 |  | 3147.9 |  | 3147.9
22 | Калькуляция | Утилизация строительного мусора (м3) | 180.973 | 64.77 |  | 64.77 | 11721.62 |  |  | 11721.62
Итого прямые затраты по разделу в ценах 2001г. | [6 empty] | 45144.4 | 9296.98 | 7611,16 801,28 | 28236.26 |  | 359.18
Накладные расходы | [6 empty] | 11410.36
Сметная прибыль | [6 empty] | 6977.53
Итоги по разделу 1 Снос :
Итого Строительные работы | [6 empty] | 63043.31 |  |  |  |  | 352.18
Итого Монтажные работы | [6 empty] | 488.98 |  |  |  |  | 7
Итого | [6 empty] | 63532.29 |  |  |  |  | 359.18
В том числе:
Материалы | [6 empty] | 28236.26
Машины и механизмы | [6 empty] | 7611.16
ФОТ | [6 empty] | 10098.26
Накладные расходы | [6 empty] | 11410.36
Сметная прибыль | [6 empty] | 6977.53
Итого по разделу 1 Снос | [6 empty] | 63532.29 |  |  |  |  | 359.18
ИТОГИ ПО СМЕТЕ:
Итого прямые затраты по смете в ценах 2001г. | [6 empty] | 45144.4 | 9296.98 | 7611,16 801,28 | 28236.26 |  | 359.18
Накладные расходы | [6 empty] | 11410.36
Сметная прибыль | [6 empty] | 6977.53
Итоги по смете:
Итого Строительные работы | [6 empty] | 63043.31 |  |  |  |  | 352.18
Итого Монтажные работы | [6 empty] | 488.98 |  |  |  |  | 7
Итого | [6 empty] | 63532.29 |  |  |  |  | 359.18
В том числе:
Материалы | [6 empty] | 28236.26
Машины и механизмы | [6 empty] | 7611.16
ФОТ | [6 empty] | 10098.26
Накладные расходы | [6 empty] | 11410.36
Сметная прибыль | [6 empty] | 6977.53
Индекс перевода в текущие цены
НДС 18%
ВСЕГО по смете