## ЛСР по форме №4 с материалами
Приложение 1 к техническому заданию
ЛОКАЛЬНЫЙ СМЕТНЫЙ РАСЧЕТ
ВЫПОЛНЕНИЕ РАБОТ ПО УСТАНОВКЕ ТРЕНАЖЕРОВ НА СПОРТИВНОЙ ПЛОЩАДКЕ В РАЙОНЕ ЖИЛОГО ДОМА №32
ПО УЛ. САДОВАЯ В ГОРОДЕ ЮГОРСКЕ
Основание: Дефектный акт
| Сметная стоимость в текущих ценах с НДС 18%_______________________________________________________________________________________________ |  |  |  | тыс. руб.
| строительных работ _______________________________________________________________________________________________ |  | _______________________________________________________________________________________________0,436 |  | тыс. руб.
| монтажных работ _______________________________________________________________________________________________ |  | _______________________________________________________________________________________________1,600 |  | тыс. руб.
| оборудования _______________________________________________________________________________________________ |  | _______________________________________________________________________________________________13,431 |  | тыс. руб.
| Средства на оплату труда _______________________________________________________________________________________________ |  | ___________________________0,418 |  | тыс. руб.
| Сметная трудоемкость _______________________________________________________________________________________________ |  | _______________________________________________________________________________________________45 |  | чел.час
Составлен(а) в ценах 2001 г.
№ пп | Шифр и номер позиции норматива | Наименование работ и затрат, единица измерения | Количество | Стоимость единицы, руб. |  |  | Общая стоимость, руб. |  |  |  | Затраты труда рабочих, чел.-ч, не занятых обслуживанием машин
|  |  |  | всего | эксплуата- ции машин | мате- риалы | Всего | оплаты труда | эксплуата- ции машин | мате- риалы
|  |  |  | оплаты труда | в т.ч. оплаты труда |  |  |  | в т.ч. оплаты труда |  | на единицу | всего
1 | 2 | 3 | 4 | 5 | 6 | 7 | 8 | 9 | 10 | 11 | 12 | 13
Раздел 1. Установка тренажеров
1 | ФЕР01-02-058-02 | Копание ям вручную без креплений для стоек и столбов: без откосов глубиной до 0,7 м, группа грунтов 2 (100 м3 грунта) НР (13,3 руб.): 84% от ФОТ СП (7,12 руб.): 45% от ФОТ | 0,00725 | 2184 2184 |  |  | 15.83 | 15.83 |  |  | 280 | 2.03
2 | ФЕРм37-01-001-03 Применительно | Монтаж оборудования без механизмов на открытой площадке, масса оборудования: 0,1 т (тренажер; тренажер) (1 шт.) НР (329,13 руб.): 84% от ФОТ СП (235,09 руб.): 60% от ФОТ | 2 | 518,01 191,86 | 80,29 4,05 | 245.86 | 1036.02 | 383.72 | 160,58 8,10 | 491.72 | 20.9 | 41.8
3 О | прайс-лист | Тренажер (шт) | 1 | 6444,83 |  |  | 6444.83
4 О | прайс-лист | Тренажер (шт) | 1 | 6985,95 |  |  | 6985.95
5 | ФЕР06-01-001-01 Применительно | Бетонирование стоек тренажеров - Устройство бетонной подготовки (100 м3 бетона, бутобетона и железобетона в деле) НР (11,78 руб.): 110% от ФОТ СП (6,96 руб.): 65% от ФОТ | 0,0065 | 58585,02 1404 | 1590,53 243 | 55590.49 | 380.8 | 9.13 | 10,34 1,58 | 361.33 | 180 | 1.17
Итого прямые затраты по разделу в ценах 2001г. | [6 empty] | 14863.43 | 408.68 | 170,92 9,68 | 853.05 |  | 45
Накладные расходы | [6 empty] | 354.21
Сметная прибыль | [6 empty] | 249.17
Итоги по разделу 1 Установка тренажеров :
Итого Строительные работы | [6 empty] | 435.79 |  |  |  |  | 3.2
Итого Монтажные работы | [6 empty] | 1600.24 |  |  |  |  | 41.8
Итого Оборудование | [6 empty] | 13430.78
Итого | [6 empty] | 15466.81 |  |  |  |  | 45
В том числе:
Материалы | [6 empty] | 853.05
Машины и механизмы | [6 empty] | 170.92
ФОТ | [6 empty] | 418.36
Оборудование | [6 empty] | 13430.78
Накладные расходы | [6 empty] | 354.21
Индекс перевода в текущие цены
НДС 18%
ВСЕГО по смете в текущих ценах с НДС 18%