## ЛСР по форме №4 с материалами
Приложение
к техническому заданию
ЛОКАЛЬНЫЙ СМЕТНЫЙ РАСЧЕТ
ВЫПОЛНЕНИЕ РАБОТ ПО УСТРОЙСТВУ ТРОТУАРА ИЗ ПЛИТ 3*2 ПО УЛ. МИЧУРИНА И УЛ.ТРАНСПОРТНАЯ В ГОРОДЕ ЮГОРСКЕ
| Средства на оплату труда _______________________________________________________________________________________________ |  | ___________________________ 0,637 |  | тыс. руб.
| Сметная трудоемкость _______________________________________________________________________________________________ |  | _______________________________________________________________________________________________55,25 |  | чел.час
Составлен(а) в ценах 2001 г.
№ пп | Шифр и номер позиции норматива | Наименование работ и затрат, единица измерения | Количество | Стоимость единицы, руб. |  |  | Общая стоимость, руб. |  |  |  | Затраты труда рабочих, чел.-ч, не занятых обслуживанием машин
|  |  |  | всего | эксплуата- ции машин | мате- риалы | Всего | оплаты труда | эксплуата- ции машин | мате- риалы
|  |  |  | оплаты труда | в т.ч. оплаты труда |  |  |  | в т.ч. оплаты труда |  | на единицу | всего
1 | 2 | 3 | 4 | 5 | 6 | 7 | 8 | 9 | 10 | 11 | 12 | 13
Раздел 1. Подготовительные работы
1 | ФЕР01-01-030-06 Приказ Минстроя России от 30.12.2016 №1039/пр Применительно | Срезка растительного слоя грунта - Разработка грунта с перемещением до 10 м бульдозерами мощностью: 79 кВт (108 л.с.), группа грунтов 2 (1000 м3) НР (2,55 руб.): 100% от ФОТ (2,55 руб.) СП (1,28 руб.): 50% от ФОТ (2,55 руб.) | 0,0252 (168*0,15) / 1000 | 592.23 | 592,23 101,12 |  | 14.92 |  | 14,92 2,55
2 | ФССЦпг-01-01-01-039 Приказ Минстроя России от 30.12.2016 №1039/пр | Погрузо-разгрузочные работы при автомобильных перевозках: Погрузка грунта растительного слоя (земля, перегной) (1 т груза) НР 100% от ФОТ СП 60% от ФОТ | 35,28 168*0,15*1,4 | 3.96 | 3.96 |  | 139.71 |  | 139.71
3 | ФССЦпг-03-21-01-001 Приказ Минстроя России от 30.12.2016 №1039/пр | Перевозка грузов автомобилями-самосвалами грузоподъемностью 10 т работающих вне карьера на расстояние: I класс груза до 1 км (1 т груза) НР 0% от ФОТ СП 0% от ФОТ | 35,28 168*0,15*1,4 | 2.91 | 2.91 |  | 102.66 |  | 102.66
4 | ФЕР01-02-099-01 Приказ Минстроя России от 30.12.2016 №1039/пр | Валка деревьев мягких пород с корня, диаметр стволов: до 16 см (100 шт) НР (0,82 руб.): 84% от ФОТ (0,98 руб.) СП (0,44 руб.): 45% от ФОТ (0,98 руб.) | 0,02 2 / 100 | 48,97 48,97 |  |  | 0.98 | 0.98 |  |  | 5.21 | 0.1
5 | ФЕР01-02-101-02 Приказ Минстроя России от 30.12.2016 №1039/пр | Разделка древесины мягких пород, полученной от валки леса, диаметр стволов: до 16 см (100 деревьев) НР (1,89 руб.): 84% от ФОТ (2,25 руб.) СП (1,01 руб.): 45% от ФОТ (2,25 руб.) | 0,02 2 / 100 | 112,29 112,29 |  |  | 2.25 | 2.25 |  |  | 13.4 | 0.27
6 | ФЕР01-02-105-01 Приказ Минстроя России от 30.12.2016 №1039/пр | Корчевка пней в грунтах естественного залегания корчевателями-собирателями на тракторе мощностью 79 кВт (108 л.с.) с перемещением пней до 5 м, диаметр пней: до 24 см (100 шт) НР (0,59 руб.): 84% от ФОТ (0,7 руб.) СП (0,32 руб.): 45% от ФОТ (0,7 руб.) | 0,02 2 / 100 | 216.94 | 216,94 35,14 |  | 4.34 |  | 4,34 0,70
7 | ФССЦпг-01-01-01-007 Приказ Минстроя России от 30.12.2016 №1039/пр | Погрузо-разгрузочные работы при автомобильных перевозках: Погрузка леса круглого (1 т груза) НР 100% от ФОТ СП 60% от ФОТ | 0,688 0,86*0,8 | 12.12 | 12.12 |  | 8.34 |  | 8.34
8 | ФССЦпг-03-21-01-007 Приказ Минстроя России от 30.12.2016 №1039/пр | Перевозка грузов автомобилями-самосвалами грузоподъемностью 10 т работающих вне карьера на расстояние: I класс груза до 7 км (1 т груза) НР 0% от ФОТ СП 0% от ФОТ | 0,688 0,86*0,8 | 8.58 | 8.58 |  | 5.9 |  | 5.9
Итого прямые затраты по разделу в базисных ценах | [6 empty] | 279.1 | 3.23 | 275,87 3,25 |  |  | 0.37
Накладные расходы | [6 empty] | 5.85
Сметная прибыль | [6 empty] | 3.05
Итого по разделу 1 Подготовительные работы | [6 empty] | 288 |  |  |  |  | 0.37
Раздел 2. Устройство тротуара
9 | ФЕР27-04-001-01 Приказ Минстроя России от 30.12.2016 №1039/пр | Устройство подстилающих и выравнивающих слоев оснований: из песка (100 м3) НР (152,02 руб.): 149% от ФОТ (102,03 руб.) СП (96,93 руб.): 95% от ФОТ (102,03 руб.) | 0,336 (168*0,2) / 100 | 2281,99 126,07 | 2143,72 177,59 | 12.2 | 766.75 | 42.36 | 720,29 59,67 | 4.1 | 15.72 | 5.28
10 | ФССЦ-02.3.01.02-0015 Приказ Минстроя России от 30.12.2016 №1039/пр | Песок природный для строительных: работ средний (м3) | 36,96 168*0,2*1,1 | 55.26 |  | 55.26 | 2042.41 |  |  | 2042.41
11 | ФССЦпг-01-01-01-003 Приказ Минстроя России от 30.12.2016 №1039/пр | Погрузо-разгрузочные работы при автомобильных перевозках: Погрузка изделий из сборного железобетона, бетона, керамзитобетона массой до 3 т (1 т груза) НР 100% от ФОТ СП 60% от ФОТ | 58,8 2,1*28 | 10.71 | 10.71 |  | 629.75 |  | 629.75
12 | ФССЦпг-03-01-01-005 Приказ Минстроя России от 30.12.2016 №1039/пр | Перевозка грузов автомобилями бортовыми грузоподъемностью до 15 т на расстояние: I класс груза до 5 км (1 т груза) НР 0% от ФОТ СП 0% от ФОТ | 58,8 2,1*28 | 9.35 | 9.35 |  | 549.78 |  | 549.78
13 | ФЕР27-12-010-02 Приказ Минстроя России от 30.12.2016 №1039/пр Применительно | Устройство плит тротуарных 3х2х0,14 м - Устройство дорог из сборных железобетонных плит площадью: более 3 м2 (100 м3) НР (572,34 руб.): 149% от ФОТ (384,12 руб.) СП (364,91 руб.): 95% от ФОТ (384,12 руб.) | 0,2352 (3*2*0,14*28) / 100 | 5026,02 1169,18 | 3856,84 463,99 |  | 1182.12 | 274.99 | 907,13 109,13 |  | 139.52 | 32.82
14 | прайс-лист | Плита ж/б 3х2х0,14 м (шт) | 28 | 1153,1 |  | 1153,1 | 32286.8 |  |  | 32286.8
15 | ФЕР06-01-001-01 Приказ Минстроя России от 30.12.2016 №1039/пр Применительно | Устройство монолитных участков из бетона - Устройство бетонной подготовки (100 м3) НР (20,31 руб.): 110% от ФОТ (18,46 руб.) СП (12 руб.): 65% от ФОТ (18,46 руб.) | 0,0112 (8*0,14) / 100 | 2992,23 1404 | 1587,74 244,51 | 0.49 | 33.51 | 15.72 | 17,78 2,74 | 0.01 | 180 | 2.02
16 | ФССЦ-04.1.02.05-0006 Приказ Минстроя России от 30.12.2016 №1039/пр | Бетон тяжелый, класс: В15 (М200) (м3) | 1.1424 | 592.76 |  | 592.76 | 677.17 |  |  | 677.17
17 | ФЕР01-02-027-05 Приказ Минстроя России от 30.12.2016 №1039/пр | Планировка площадей: ручным способом, группа грунтов 2 (1000 м2) НР (105,76 руб.): 84% от ФОТ (125,9 руб.) СП (56,66 руб.): 45% от ФОТ (125,9 руб.) | 0,12 120 / 1000 | 1049,19 1049,19 |  |  | 125.9 | 125.9 |  |  | 123 | 14.76
Итого прямые затраты по разделу в базисных ценах | [6 empty] | 38294.19 | 458.97 | 2824,73 171,54 | 35010.49 |  | 54.88
Накладные расходы | [6 empty] | 850.43
Сметная прибыль | [6 empty] | 530.5
Итого по разделу 2 Устройство тротуара | [6 empty] | 39675.12 |  |  |  |  | 54.88
ИТОГИ ПО СМЕТЕ:
Итого прямые затраты по смете в базисных ценах | [6 empty] | 38573.29 | 462.2 | 3100,60 174,79 | 35010.49 |  | 55.25
Накладные расходы
Сметная прибыль
Итоги по смете:
Земляные работы, выполняемые механизированным способом
Погрузо-разгрузочные работы при автоперевозках
Перевозка грузов автотранспортом
Автомобильные дороги
Материалы
Бетонные и железобетонные монолитные конструкции в промышленном строительстве
Итого в ценах 2001 г.
В том числе:
Материалы
Машины и механизмы
ФОТ
Накладные расходы
Сметная прибыль
Индекс перевода в текущие цены
НДС
ВСЕГО по смете в текущих ценах с НДС