## ЛСР по форме №4 с материалами
Приложение
к техническому заданию
ЛОКАЛЬНЫЙ СМЕТНЫЙ РАСЧЕТ
ВЫПОЛНЕНИЕ РАБОТ ПО УСТАНОВКЕ ДОПОЛНИТЕЛЬНЫХ СПОРТИВНЫХ ЭЛЕМЕНТОВ НА ДЕТСКОЙ ПЛОЩАДКЕ
В РАЙОНЕ ПММК В ГОРОДЕ ЮГОРСКЕ
| Средства на оплату труда _______________________________________________________________________________________________ |  | ___________________________0,197 |  | тыс. руб.
| Сметная трудоемкость _______________________________________________________________________________________________ |  | _______________________________________________________________________________________________20,57 |  | чел.час
Составлен(а) в ценах 2001 г.
№ пп | Шифр и номер позиции норматива | Наименование работ и затрат, единица измерения | Количество | Стоимость единицы, руб. |  |  | Общая стоимость, руб. |  |  |  | Затраты труда рабочих, чел.-ч, не занятых обслуживанием машин
|  |  |  | всего | эксплуата- ции машин | мате- риалы | Всего | оплаты труда | эксплуата- ции машин | мате- риалы
|  |  |  | оплаты труда | в т.ч. оплаты труда |  |  |  | в т.ч. оплаты труда |  | на единицу | всего
1 | 2 | 3 | 4 | 5 | 6 | 7 | 8 | 9 | 10 | 11 | 12 | 13
Раздел 1. Установка дополнительных спортивных элементов на детской площадке в районе ПММК в г.Югорске
1 | ФЕР01-02-027-01 Приказ Минстроя России от 30.12.2016 №1039/пр | Планировка площадей: механизированным способом, группа грунтов 1 (1000 м2) НР (1,6 руб.): 84% от ФОТ (1,91 руб.) СП (0,86 руб.): 45% от ФОТ (1,91 руб.) | 0,15 150 / 1000 | 91.46 | 91,46 12,7 |  | 13.72 |  | 13,72 1,91
2 | ФССЦ-02.3.01.02-0015 Приказ Минстроя России от 30.12.2016 №1039/пр | Песок природный для строительных: работ средний (м3) | 22 | 55.26 |  | 55.26 | 1215.72 |  |  | 1215.72
3 | ФЕР01-02-058-02 Приказ Минстроя России от 30.12.2016 №1039/пр | Копание ям вручную без креплений для стоек и столбов: без откосов глубиной до 0,7 м, группа грунтов 2 (100 м3) НР (11,74 руб.): 84% от ФОТ (13,98 руб.) СП (6,29 руб.): 45% от ФОТ (13,98 руб.) | 0,0064 (0,08*8) / 100 | 2184 2184 |  |  | 13.98 | 13.98 |  |  | 280 | 1.79
4 | ФЕР06-01-001-01 Приказ Минстроя России от 30.12.2016 №1039/пр Применительно | Бетонирование стоек - Устройство бетонной подготовки (100 м3) НР (10,88 руб.): 110% от ФОТ (9,89 руб.) СП (6,43 руб.): 65% от ФОТ (9,89 руб.) | 0,006 0,6 / 100 | 3897,23 1404 | 1587,74 244,51 | 905.49 | 23.38 | 8.42 | 9,53 1,47 | 5.43 | 180 | 1.08
5 | ФССЦ-04.1.02.05-0005 Приказ Минстроя России от 30.12.2016 №1039/пр | Бетон тяжелый, класс: В12,5 (М150) (м3) | 0.612 | 600 |  | 600 | 367.2 |  |  | 367.2
6 | ФЕР10-02-045-01 Приказ Минстроя России от 30.12.2016 №1039/пр Применительно | Сборка и установка спортивного комплекса - Сборка: веранд (100 м2) НР (211,92 руб.): 124% от ФОТ (170,9 руб.) СП (107,67 руб.): 63% от ФОТ (170,9 руб.) | 0,0745 7,45 / 100 | 4540,56 2155,21 | 944,8 138,77 | 1440.55 | 338.27 | 160.56 | 70,39 10,34 | 107.32 | 237.62 | 17.7
7 | прайс-лист | Спортивный комплекс (шт) | 1 | 8624,07 |  | 8624,07 | 8624.07 |  |  | 8624.07
Итого прямые затраты по разделу в базисных ценах | [6 empty] | 10596.34 | 182.96 | 93,64 13,72 | 10319.74 |  | 20.57
Накладные расходы | [6 empty] | 236.14
Сметная прибыль | [6 empty] | 121.25
Итого по разделу 1 Установка дополнительных спортивных элементов на детской площадке в районе ПММК в г.Югорске | [6 empty] | 10953.73 |  |  |  |  | 20.57
ИТОГИ ПО СМЕТЕ:
Итого прямые затраты по смете в базисных ценах | [6 empty] | 10596.34 | 182.96 | 93,64 13,72 | 10319.74 |  | 20.57
Накладные расходы | [6 empty] | 236.14
Сметная прибыль | [6 empty] | 121.25
Итоги по смете:
Земляные работы, выполняемые по другим видам работ (подготовительным, сопутствующим, укрепительным) | [6 empty] | 16.18
Материалы | [6 empty] | 10206.99
Земляные работы, выполняемые ручным способом | [6 empty] | 32.01 |  |  |  |  | 1.79
Бетонные и железобетонные монолитные конструкции в промышленном строительстве | [6 empty] | 40.69 |  |  |  |  | 1.08
Деревянные конструкции | [6 empty] | 657.86 |  |  |  |  | 17.7
Итого в ценах 2001 г. | [6 empty] | 10953.73 |  |  |  |  | 20.57
В том числе:
Материалы
Машины и механизмы
ФОТ
Накладные расходы
Сметная прибыль
Индекс перевода в текущие цены
НДС 20%
ВСЕГО по смете в текущих ценах с НДС 20%