## ЛСР по форме №4 с материалами
Приложение
к техническому заданию
ЛОКАЛЬНЫЙ СМЕТНЫЙ РАСЧЕТ
ВЫПОЛНЕНИЕ РАБОТ ПО ЗАМЕНЕ ОГРАЖДЕНИЯ СПОРТИВНОЙ ПЛОЩАДКИ ПО УЛ. НИКОЛЬСКАЯ, 7 В ГОРОДЕ ЮГОРСКЕ
Основание: Дефектный акт
| Средства на оплату труда _______________________________________________________________________________________________ |  | ___________________________1,596 |  | тыс. руб.
| Сметная трудоемкость _______________________________________________________________________________________________ |  | _______________________________________________________________________________________________160,3 |  | чел.час
Составлен(а) в ценах 2001 г.
№ пп | Шифр и номер позиции норматива | Наименование работ и затрат, единица измерения | Количество | Стоимость единицы, руб. |  |  | Общая стоимость, руб. |  |  |  | Затраты труда рабочих, чел.-ч, не занятых обслуживанием машин
|  |  |  | всего | эксплуата- ции машин | мате- риалы | Всего | оплаты труда | эксплуата- ции машин | мате- риалы
|  |  |  | оплаты труда | в т.ч. оплаты труда |  |  |  | в т.ч. оплаты труда |  | на единицу | всего
1 | 2 | 3 | 4 | 5 | 6 | 7 | 8 | 9 | 10 | 11 | 12 | 13
Раздел 1. Замена ограждения спортивной площадки
1 | ФЕР09-03-012-12 Приказ Минстроя России от 30.12.2016 №1039/пр Применительно | Демонтаж стоек ограждения спортивной площадки (с сохранением материала) - Монтаж опорных стоек для пролетов: до 24 м (т) НР (43,56 руб.): 95% от ФОТ (45,85 руб.) СП (38,97 руб.): 85% от ФОТ (45,85 руб.) | 0.5 | 449,2 59,11 | 268,76 32,58 | 121.33 | 224.6 | 29.56 | 134,38 16,29 | 60.66 | 6.59 | 3.3
2 | ФЕР01-02-058-01 Приказ Минстроя России от 30.12.2016 №1039/пр | Копание ям вручную без креплений для стоек и столбов: без откосов глубиной до 0,7 м, группа грунтов 1 (100 м3) НР (17,79 руб.): 84% от ФОТ (21,18 руб.) СП (9,53 руб.): 45% от ФОТ (21,18 руб.) | 0.015 | 1411,8 1411,8 |  |  | 21.18 | 21.18 |  |  | 181 | 2.72
3 | ФЕР09-03-012-12 Приказ Минстроя России от 30.12.2016 №1039/пр Применительно | Монтаж стоек ограждения спортивной площадки (без стоимости материала) - Монтаж опорных стоек для пролетов: до 24 м (т) НР (43,56 руб.): 95% от ФОТ (45,85 руб.) СП (38,97 руб.): 85% от ФОТ (45,85 руб.) | 0.5 | 449,2 59,11 | 268,76 32,58 | 121.33 | 224.6 | 29.56 | 134,38 16,29 | 60.66 | 6.59 | 3.3
4 | ФЕР13-03-002-04 Приказ Минстроя России от 30.12.2016 №1039/пр | Огрунтовка металлических поверхностей за один раз: грунтовкой (100 м2) НР (10,55 руб.): 95% от ФОТ (11,11 руб.) СП (7,78 руб.): 70% от ФОТ (11,11 руб.) | 0,19572 19,572 / 100 | 268,49 56,55 | 9,22 0,22 | 202.72 | 52.55 | 11.07 | 1,8 0,04 | 39.68 | 5.31 | 1.04
5 | ФЕР13-03-004-26 Приказ Минстроя России от 30.12.2016 №1039/пр | Окраска металлических огрунтованных поверхностей: эмалью (100 м2) (за 2 раза ПЗ=2 (ОЗП=2; ЭМ=2 к расх.; ЗПМ=2; МАТ=2 к расх.; ТЗ=2; ТЗМ=2)) НР (13,01 руб.): 95% от ФОТ (13,69 руб.) СП (9,58 руб.): 70% от ФОТ (13,69 руб.) | 0,19572 19,572 / 100 | 644,04 69,48 | 12,02 0,44 | 562.54 | 126.05 | 13.6 | 2,35 0,09 | 110.1 | 7.66 | 1.5
6 | ФЕР06-01-001-01 Приказ Минстроя России от 30.12.2016 №1039/пр | Бетонирование стоек - Устройство бетонной подготовки (100 м3) НР (23,21 руб.): 110% от ФОТ (21,1 руб.) СП (13,72 руб.): 65% от ФОТ (21,1 руб.) | 0.0128 | 3897,23 1404 | 1587,74 244,51 | 905.49 | 49.88 | 17.97 | 20,32 3,13 | 11.59 | 180 | 2.3
7 | ФССЦ-04.1.02.05-0005 Приказ Минстроя России от 30.12.2016 №1039/пр | Бетон тяжелый, класс: В12,5 (м3) | 1.3056 | 600 |  | 600 | 783.36 |  |  | 783.36
8 | ФЕР09-06-024-10 Приказ Минстроя России от 30.12.2016 №1039/пр Применительно | Монтаж секций ограждения из профильной трубы - Монтаж: лестниц, площадок, ограждений, панелей и дверок с теплоизоляционной обшивкой (т) НР (1297,01 руб.): 95% от ФОТ (1365,27 руб.) СП (1160,48 руб.): 85% от ФОТ (1365,27 руб.) | 3.6 | 754,36 368,06 | 284,6 11,18 | 101.7 | 2715.7 | 1325.02 | 1024,56 40,25 | 366.12 | 38.26 | 137.74
9 | прайс-лист | Ограждение 3000х3000 мм (профильная труба) (секция) | 24 | 1357,03 |  | 1357,03 | 32568.72 |  |  | 32568.72
10 | прайс-лист | Калитка 1000х2000 мм (профильная труба) (шт) | 1 | 805,46 |  | 805,46 | 805.46 |  |  | 805.46
11 | ФЕР01-02-027-04 Приказ Минстроя России от 30.12.2016 №1039/пр Применительно | Планировка площадей: ручным способом, группа грунтов 1 (1000 м2) НР (60,19 руб.): 84% от ФОТ (71,65 руб.) СП (32,24 руб.): 45% от ФОТ (71,65 руб.) | 0.084 | 853 853 |  |  | 71.65 | 71.65 |  |  | 100 | 8.4
12 | ФССЦ-02.3.01.02-0015 Приказ Минстроя России от 30.12.2016 №1039/пр | Песок природный для строительных: работ средний (м3) | 12.6 | 55.26 |  | 55.26 | 696.28 |  |  | 696.28
Итого прямые затраты по разделу в базисных ценах | [6 empty] | 38340.03 | 1519.61 | 1317,79 76,09 | 35502.63 |  | 160.3
Накладные расходы | [6 empty] | 1508.87
Сметная прибыль | [6 empty] | 1311.27
Итого по разделу 1 Замена ограждения спортивной площадки | [6 empty] | 41160.17 |  |  |  |  | 160.3
ИТОГИ ПО СМЕТЕ:
Итого прямые затраты по смете в базисных ценах | [6 empty] | 38340.03 | 1519.61 | 1317,79 76,09 | 35502.63 |  | 160.3
Накладные расходы | [6 empty] | 1508.87
Сметная прибыль | [6 empty] | 1311.27
Итоги по смете:
Строительные металлические конструкции | [6 empty] | 5787.44 |  |  |  |  | 144.34
Земляные работы, выполняемые ручным способом | [6 empty] | 48.5 |  |  |  |  | 2.72
Защита строительных конструкций и оборудования от коррозии | [6 empty] | 219.52 |  |  |  |  | 2.54
Бетонные и железобетонные монолитные конструкции в промышленном строительстве | [6 empty] | 86.81 |  |  |  |  | 2.3
Материалы | [6 empty] | 34853.82
Земляные работы, выполняемые по другим видам работ (подготовительным, сопутствующим, укрепительным) | [6 empty] | 164.08 |  |  |  |  | 8.4
Итого в ценах 2001 г. | [6 empty] | 41160.17 |  |  |  |  | 160.3
В том числе:
Материалы
Машины и механизмы
ФОТ
Накладные расходы
Сметная прибыль
Индекс перевода в текущие цены
НДС 20%
ВСЕГО по смете в текущих ценах с НДС 20%