## ЛСР по форме №4 с материалами
Приложение
к техническому заданию
ЛОКАЛЬНЫЙ СМЕТНЫЙ РАСЧЕТ
(локальная смета)
на | Выполнение работ по восстановлению профиля грунтовых дорог с добавлением щебеночно-песчаной смеси в г.Югорске
(наименование работ и затрат, наименование объекта)
| Средства на оплату труда _______________________________________________________________________________________________ |  | ___________________________0,869 |  | тыс. руб.
| Сметная трудоемкость _______________________________________________________________________________________________ |  | _______________________________________________________________________________________________46,17 |  | чел.час
Составлена в ценах 2001
№ пп | Шифр и номер позиции норматива | Наименование работ и затрат, единица измерения | Количество | Стоимость единицы, руб. |  |  | Общая стоимость, руб. |  |  |  | Затраты труда рабочих, чел.-ч, не занятых обслуживанием машин / ТЗМ
|  |  |  | всего | эксплуата- ции машин | мате- риалы | Всего | оплаты труда | эксплуата- ции машин | мате- риалы
|  |  |  | оплаты труда | в т.ч. оплаты труда |  |  |  | в т.ч. оплаты труда |  | на единицу | всего
1 | 2 | 3 | 4 | 5 | 6 | 7 | 8 | 9 | 10 | 11 | 12 | 13
Раздел 1. Восстановление профиля грунтовых дорог
1 | ФЕР01-01-031-02 Приказ Минстроя России от 26.12.2019 №876/пр | Разработка грунта с перемещением до 10 м бульдозерами мощностью: 96 кВт (130 л.с.), группа грунтов 2 (1000 м3) НР (20,98 руб.): 100% от ФОТ (20,98 руб.) СП (10,49 руб.): 50% от ФОТ (20,98 руб.) | 0,155415 | 940.5 | 940,5 135 |  | 146.17 |  | 146,17 20,98 |  | 10 | 1,55
2 | ФЕР27-04-003-05 Приказ Минстроя России от 01.06.2020 №294/пр | Устройство оснований и покрытий из песчано-гравийных или щебеночно-песчаных смесей: непрерывной гранулометрии С-4 и С-6, однослойных толщиной 15 см (1000 м2) НР (1196,59 руб.): 149% от ФОТ (803,08 руб.) СП (762,93 руб.): 95% от ФОТ (803,08 руб.) | 1,55415 | 5059,73 253,43 | 4745,3 263,3 | 61 | 7863.58 | 393.87 | 7374,91 409,21 | 94.8 | 29,71 20,97 | 46,17 32,59
3 | ФЕР27-04-003-08 Приказ Минстроя России от 01.06.2020 №294/пр | На каждый 1 см изменения толщины слоя добавлять или исключать к расценкам с 27-04-003-05 по 27-04-003-07 (1000 м2) НР (66,92 руб.): 149% от ФОТ (44,91 руб.) СП (42,66 руб.): 95% от ФОТ (44,91 руб.) | 1,55415 | 597.7 | 597,7 28,9 |  | 928.92 |  | 928,92 44,91 |  | 2,3 | 3,57
4 | ФССЦ-02.2.04.04-0120 Приказ Минстроя России от 30.06.2020 №352/пр | Смесь щебеночно-песчаная готовая, щебень из плотных горных пород М 600, номер смеси С4, размер зерен 0-80 мм (м3) | 372,996 | 180.58 |  | 180.58 | 67355.62 |  |  | 67355.62
Итого прямые затраты по разделу в базисных ценах | [6 empty] | 76294.29 | 393.87 | 8450,00 475,10 | 67450.42 |  | 46,17 37,71
Накладные расходы | [6 empty] | 1284.49
Сметная прибыль | [6 empty] | 816.08
Итого по смете в ценах 2001 г. | [6 empty] | 78394.86 |  |  |  |  | 46,17 37,71
ИТОГИ ПО СМЕТЕ:
Итого прямые затраты по смете в базисных ценах | [6 empty] | 76294.29 | 393.87 | 8450,00 475,10 | 67450.42 |  | 46,17 37,71
Накладные расходы | [6 empty] | 1284.49
Сметная прибыль | [6 empty] | 816.08
Итоги по смете:
Земляные работы, выполняемые механизированным способом | [6 empty] | 177.64 |  |  |  |  | 1,55
Автомобильные дороги | [6 empty] | 10861.6 |  |  |  |  | 46,17 36,16
Материалы | [6 empty] | 67355.62
Итого по смете в ценах 2001 г. | [6 empty] | 78394.86 |  |  |  |  | 46,17 37,71
В том числе:
Материалы
Машины и механизмы
ФОТ
Накладные расходы
Сметная прибыль
С индексом удорожания
НДС 20%
ВСЕГО по смете