## ЛСР по форме №4 с материалами
Приложение 1 к техническому заданию
ЛОКАЛЬНЫЙ СМЕТНЫЙ РАСЧЕТ
ВЫПОЛНЕНИЕ РАБОТ ПО УСТРОЙСТВУ ОГРАЖДЕНИЯ СПОРТИВНОЙ ПЛОЩАДКИ В РАЙОНЕ ЖИЛОГО ДОМА №10 ПО УЛ. КИРОВА
В ГОРОДЕ ЮГОРСКЕ
Основание: Дефектный акт
| Сметная стоимость в текущих ценах с НДС 18% _______________________________________________________________________________________________ |  |  |  | тыс. руб.
| Средства на оплату труда _______________________________________________________________________________________________ |  | ___________________________1,505 |  | тыс. руб.
| Сметная трудоемкость _______________________________________________________________________________________________ |  | _______________________________________________________________________________________________154,46 |  | чел.час
Составлен(а) в ценах 2001 г.
№ пп | Шифр и номер позиции норматива | Наименование работ и затрат, единица измерения | Количество | Стоимость единицы, руб. |  |  | Общая стоимость, руб. |  |  |  | Затраты труда рабочих, чел.-ч, не занятых обслуживанием машин
|  |  |  | всего | эксплуата- ции машин | мате- риалы | Всего | оплаты труда | эксплуата- ции машин | мате- риалы
|  |  |  | оплаты труда | в т.ч. оплаты труда |  |  |  | в т.ч. оплаты труда |  | на единицу | всего
1 | 2 | 3 | 4 | 5 | 6 | 7 | 8 | 9 | 10 | 11 | 12 | 13
Раздел 1. Ограждение спортивной площадки
1 | ФЕР01-02-058-01 | Копание ям вручную без креплений для стоек и столбов: без откосов глубиной до 0,7 м, группа грунтов 1 (100 м3 грунта) НР (17,79 руб.): 84% от ФОТ СП (9,53 руб.): 45% от ФОТ | 0,015 | 1411,8 1411,8 |  |  | 21.18 | 21.18 |  |  | 181 | 2.72
2 | ФЕР09-03-012-12 | Монтаж опорных стоек для пролетов: до 24 м (1 т конструкций) НР (42,29 руб.): 95% от ФОТ СП (37,84 руб.): 85% от ФОТ | 0.5 | 454,39 59,11 | 273,94 29,91 | 121.34 | 227.2 | 29.56 | 136,97 14,96 | 60.67 | 6.59 | 3.3
3 | ФССЦ-103-0008 | Трубы стальные сварные водогазопроводные с резьбой черные легкие (неоцинкованные) диаметр условного прохода: 80 мм, толщина стенки 3,5 мм (м) | 48 | 52.43 |  | 52.43 | 2516.64 |  |  | 2516.64
4 | ФЕР06-01-001-01 Применительно | Бетонирование стоек - Устройство бетонной подготовки (100 м3 бетона, бутобетона и железобетона в деле) НР (23,19 руб.): 110% от ФОТ СП (13,7 руб.): 65% от ФОТ | 0,0128 | 58585,02 1404 | 1590,53 243 | 55590.49 | 749.89 | 17.97 | 20,36 3,11 | 711.56 | 180 | 2.3
5 | ФЕР09-06-024-10 Применительно | Монтаж секций ограждения и калитки - Монтаж: лестниц, площадок, ограждений, панелей и дверок с теплоизоляционной обшивкой (1 т конструкций) НР (1279,56 руб.): 95% от ФОТ СП (1144,87 руб.): 85% от ФОТ | 3,6 | 774,26 368,06 | 304,49 6,08 | 101.71 | 2787.34 | 1325.02 | 1096,16 21,89 | 366.16 | 38.26 | 137.74
6 | прайс-лист | Ограждение 3000х3000 мм (профильная труба) (секция) | 24 | 1239,51 |  | 1239,51 | 29748.24 |  |  | 29748.24
7 | прайс-лист | Калитка 1000х2000 мм (профильная труба) (шт) | 1 | 275,45 |  | 275,45 | 275.45 |  |  | 275.45
8 | ФЕР01-02-027-04 | Планировка площадей: ручным способом, группа грунтов 1 (1000 м2 спланированной площади) НР (60,19 руб.): 84% от ФОТ СП (32,24 руб.): 45% от ФОТ | 0,084 | 853 853 |  |  | 71.65 | 71.65 |  |  | 100 | 8.4
9 | ФССЦ-408-0122 | Песок природный для строительных: работ средний (м3) | 12,6 | 55.26 |  | 55.26 | 696.28 |  |  | 696.28
Итого прямые затраты по разделу в ценах 2001г. | [6 empty] | 37093.87 | 1465.38 | 1253,49 39,96 | 34375 |  | 154.46
Накладные расходы | [6 empty] | 1423.03
Сметная прибыль | [6 empty] | 1238.19
Итоги по разделу 1 Ограждение спортивной площадки :
Земляные работы, выполняемые ручным способом | [6 empty] | 48.5 |  |  |  |  | 2.72
Строительные металлические конструкции | [6 empty] | 5519.12 |  |  |  |  | 141.04
Материалы | [6 empty] | 32540.33
Бетонные и железобетонные монолитные конструкции в промышленном строительстве | [6 empty] | 786.78 |  |  |  |  | 2.3
Земляные работы, выполняемые по другим видам работ (подготовительным, сопутствующим, укрепительным) | [6 empty] | 860.36 |  |  |  |  | 8.4
Итого | [6 empty] | 39755.09 |  |  |  |  | 154.46
В том числе:
Материалы | [6 empty] | 34375
Машины и механизмы | [6 empty] | 1253.49
ФОТ | [6 empty] | 1505.34
Накладные расходы | [6 empty] | 1423.03
Индекс перевода в текущие цены
НДС 18%
ВСЕГО по сметев текущих ценах с НДС 18%