## ЛСР по форме №4 с материалами
Приложение №1
к техническому заданию
ЛОКАЛЬНЫЙ СМЕТНЫЙ РАСЧЕТ
ВЫПОЛНЕНИЕ РАБОТ ПО РЕМОНТУ КРЫЛЬЦА МБОУ "СРЕДНЯЯ ОБЩЕОБРАЗОВАТЕЛЬНАЯ ШКОЛА №6" В ГОРОДЕ ЮГОРСКЕ
Основание: Дефектный акт
| Средства на оплату труда _______________________________________________________________________________________________ |  | ___________________________7,992 |  | тыс. руб.
| Сметная трудоемкость _______________________________________________________________________________________________ |  | _______________________________________________________________________________________________793,89 |  | чел.час
Составлен(а) в ценах 2001 г.
№ пп | Шифр и номер позиции норматива | Наименование работ и затрат, единица измерения | Количество | Стоимость единицы, руб. |  |  | Общая стоимость, руб. |  |  |  | Затраты труда рабочих, чел.-ч, не занятых обслуживанием машин
|  |  |  | всего | эксплуата- ции машин | мате- риалы | Всего | оплаты труда | эксплуата- ции машин | мате- риалы
|  |  |  | оплаты труда | в т.ч. оплаты труда |  |  |  | в т.ч. оплаты труда |  | на единицу | всего
1 | 2 | 3 | 4 | 5 | 6 | 7 | 8 | 9 | 10 | 11 | 12 | 13
Раздел 1. Демонтажные работы
1 | ФЕРр63-7-1 Применительно | Разборка облицовки стен: из мраморных плит (с сохранением материала) (100 м2 поверхности облицовки) НР (1085,29 руб.): 81% от ФОТ СП (669,94 руб.): 50% от ФОТ | 0,4616 | 3152,55 2865,47 | 287,08 37,2 |  | 1455.22 | 1322.7 | 132,52 17,17 |  | 364.1 | 168.07
2 | ФЕРр68-20-1 | Разборка тротуаров и дорожек из плит с их отноской и укладкой в штабель (с сохранением материала) (100 м2 основания) НР (6,86 руб.): 109% от ФОТ СП (3,77 руб.): 60% от ФОТ | 0,04422 | 142,34 142,34 |  |  | 6.29 | 6.29 |  |  | 18.68 | 0.83
3 | ФЕРр68-14-1 | Демонтаж тротуарного бордюра 500х200х80 мм - Разборка бортовых камней: на бетонном основании (100 м) НР (428,9 руб.): 109% от ФОТ СП (236,09 руб.): 60% от ФОТ | 0,575 | 1478,92 589,77 | 889,15 94,56 |  | 850.38 | 339.12 | 511,26 54,37 |  | 68.26 | 39.25
Итого прямые затраты по разделу в ценах 2001г. | [6 empty] | 2311.89 | 1668.11 | 643,78 71,54 |  |  | 208.15
Накладные расходы | [6 empty] | 1521.05
Сметная прибыль | [6 empty] | 909.81
Итоги по разделу 1 Демонтажные работы :
Стекольные, обойные и облицовочные работы | [6 empty] | 3210.45 |  |  |  |  | 168.07
Благоустройство | [6 empty] | 1532.3 |  |  |  |  | 40.08
Итого | [6 empty] | 4742.75 |  |  |  |  | 208.15
В том числе:
Машины и механизмы | [6 empty] | 643.78
ФОТ | [6 empty] | 1739.65
Накладные расходы | [6 empty] | 1521.05
Сметная прибыль | [6 empty] | 909.81
Итого по разделу 1 Демонтажные работы | [6 empty] | 4742.75 |  |  |  |  | 208.15
Раздел 2. Монтажные работы
4 | ФЕР15-01-002-09 Применительно | Облицовка стен плитами из мрамора или травертина (полированного) толщиной 25 мм при числе плит в 1 м2: до 6 (100 м2 поверхности облицовки) 11 918,61 = 63 213,39 - 2,5 x 517,91 - 100 x 500,00 (МДС35-IV п.4.7. При ремонте и реконструкции зданий и сооружений работы, аналогичные технологическим процессам в новом строительстве ОЗП=1,15; ЭМ=1,25 к расх.; ЗПМ=1,25; ТЗ=1,15; ТЗМ=1,25) НР (6155,15 руб.): 110%*0.9 от ФОТ СП (2906,6 руб.): 55%*0.85 от ФОТ | 0,4616 | 13700,11 13424,49 | 152,4 44,59 | 123.22 | 6323.97 | 6196.74 | 70,35 20,58 | 56.88 | 1260.515 | 581.85
5 | прайс-лист | Клей плиточный для мрамора (кг) | 203,104 | 3,34 |  | 3,34 | 678.37 |  |  | 678.37
6 | ФЕР11-01-002-01 Применительно | Устройство подстилающих слоев: песчаных (1 м3 подстилающего слоя) (МДС35-IV п.4.7. При ремонте и реконструкции зданий и сооружений работы, аналогичные технологическим процессам в новом строительстве ОЗП=1,15; ЭМ=1,25 к расх.; ЗПМ=1,25; ТЗ=1,15; ТЗМ=1,25) НР (19,33 руб.): 129%*0.9 от ФОТ СП (10,61 руб.): 75%*0.85 от ФОТ | 0,4422 | 134,61 33,88 | 34,05 3,78 | 66.68 | 59.52 | 14.98 | 15,06 1,67 | 29.48 | 3.9215 | 1.73
7 | ФЕР27-07-003-02 | Устройство бетонных плитных тротуаров с заполнением швов: песком (без стоимости плитки тротуарной 300х300) (100 м2 тротуара) 2 155,60 = 9 165,60 - 100 x 70,10 (МДС35-IV п.4.7. При ремонте и реконструкции зданий и сооружений работы, аналогичные технологическим процессам в новом строительстве ОЗП=1,15; ЭМ=1,25 к расх.; ЗПМ=1,25; ТЗ=1,15; ТЗМ=1,25) НР (26,72 руб.): 149% от ФОТ СП (14,48 руб.): 95%*0.85 от ФОТ | 0,04422 | 2308,42 398,37 | 504,29 7,05 | 1405.76 | 102.08 | 17.62 | 22,3 0,31 | 62.16 | 48.76 | 2.16
Вывоз строительного мусора
8 | ФССЦпг-01-01-01-041 | Погрузочные работы при автомобильных перевозках: мусора строительного с погрузкой вручную (1 т груза) НР 100% от ФОТ СП 60% от ФОТ | 1.955 | 42.98 | 42.98 |  | 84.03 |  | 84.03
9 | ФССЦпг-03-21-01-009 | Перевозка грузов автомобилями-самосвалами грузоподъемностью 10 т, работающих вне карьера, на расстояние: до 9 км I класс груза (1 т груза) НР 0% от ФОТ СП 0% от ФОТ | 1.955 | 10.47 | 10.47 |  | 20.47 |  | 20.47
10 | Калькуляция | Утилизация мусора (м3) | 0.92 | 19,64 |  | 19,64 | 18.07 |  |  | 18.07
Итого прямые затраты по разделу в ценах 2001г. | [6 empty] | 7286.51 | 6229.34 | 212,21 22,56 | 844.96 |  | 585.74
Накладные расходы | [6 empty] | 6201.2
Сметная прибыль | [6 empty] | 2931.69
Итоги по разделу 2 Монтажные работы :
Отделочные работы | [6 empty] | 15385.72 |  |  |  |  | 581.85
Материалы | [6 empty] | 696.44
Полы | [6 empty] | 89.46 |  |  |  |  | 1.73
Автомобильные дороги | [6 empty] | 143.28 |  |  |  |  | 2.16
Погрузо-разгрузочные работы при автоперевозках | [6 empty] | 84.03
Перевозка грузов автотранспортом | [6 empty] | 20.47
Итого | [6 empty] | 16419.4 |  |  |  |  | 585.74
В том числе:
Материалы | [6 empty] | 844.96
Машины и механизмы | [6 empty] | 212.21
ФОТ | [6 empty] | 6251.9
Накладные расходы | [6 empty] | 6201.2
Сметная прибыль | [6 empty] | 2931.69
Итого по разделу 2 Монтажные работы | [6 empty] | 16419.4 |  |  |  |  | 585.74
ИТОГИ ПО СМЕТЕ:
Итого прямые затраты по смете в ценах 2001г. | [6 empty] | 9598.4 | 7897.45 | 855,99 94,10 | 844.96 |  | 793.89
Накладные расходы | [6 empty] | 7722.25
Сметная прибыль | [6 empty] | 3841.5
Итоги по смете:
Стекольные, обойные и облицовочные работы
Благоустройство
Отделочные работы
Материалы
Полы
Автомобильные дороги
Погрузо-разгрузочные работы при автоперевозках
Перевозка грузов автотранспортом
Итого в ценах 2001 г.
В том числе:
Материалы
Машины и механизмы
ФОТ
Накладные расходы
Сметная прибыль
Индекс перевода в текущие цены
НДС 18%
ВСЕГО по смете в текущих ценах с НДС 18%