## ЛСР по форме №4 с материалами
Приложение 1 к техническому заданию
ЛОКАЛЬНЫЙ СМЕТНЫЙ РАСЧЕТ
ВЫПОЛНЕНИЕ РЕМОНТНЫХ РАБОТ В ПОДЗЕМНОМ ПЕШЕХОДНОМ ПЕРЕХОДЕ В ГОРОДЕ ЮГОРСКЕ
Основание: А-002-12-АС
| Средства на оплату труда _______________________________________________________________________________________________ |  | ___________________________0,794 |  | тыс. руб.
| Сметная трудоемкость _______________________________________________________________________________________________ |  | _______________________________________________________________________________________________83,37 |  | чел.час
Составлен(а) в ценах 2001 г.
№ пп | Шифр и номер позиции норматива | Наименование работ и затрат, единица измерения | Количество | Стоимость единицы, руб. |  |  | Общая стоимость, руб. |  |  |  | Затраты труда рабочих, чел.-ч, не занятых обслуживанием машин
|  |  |  | всего | эксплуата- ции машин | мате- риалы | Всего | оплаты труда | эксплуата- ции машин | мате- риалы
|  |  |  | оплаты труда | в т.ч. оплаты труда |  |  |  | в т.ч. оплаты труда |  | на единицу | всего
1 | 2 | 3 | 4 | 5 | 6 | 7 | 8 | 9 | 10 | 11 | 12 | 13
Раздел 1. Строительные работы
Демонтажные работы
1 | ФЕРр59-3-1 | Разборка металлических лестничных решеток при весе одного метра решетки: до 60 кг (100 м решетки) НР (90,14 руб.): 80% от ФОТ СП (67,6 руб.): 60% от ФОТ | 0,3 | 428,56 375,56 | 5.64 | 47.36 | 128.57 | 112.67 | 1.69 | 14.21 | 47.3 | 14.19
2 | ФЕР09-03-014-01 Применительно | Демонтаж направляющих из швеллера №14 - Монтаж связей и распорок из одиночных и парных уголков, гнутосварных профилей для пролетов: до 24 м при высоте здания до 25 м (1 т конструкций) (МДС36 п.3.3.1.Демонтаж (разборка) металлических конструкций ОЗП=0,7; ЭМ=0,7 к расх.; ЗПМ=0,7; МАТ=0 к расх.; ТЗ=0,7; ТЗМ=0,7; МДС35-IV п.4.7.При ремонте и реконструкции зданий и сооружений работы, аналогичные технологическим процессам в новом строительстве ОЗП=1,15; ЭМ=1,25 к расх.; ЗПМ=1,25; ТЗ=1,15; ТЗМ=1,25) НР (150,97 руб.): 95% от ФОТ СП (114,82 руб.): 85%*0.85 от ФОТ | 0,324 | 862,75 445,22 | 417,53 45,29 |  | 279.53 | 144.25 | 135,28 14,67 |  | 50.9404 | 16.5
3 | ФЕРр56-10-1 | Снятие дверных полотен (100 м2 дверных полотен) НР (19,81 руб.): 86% от ФОТ СП (14,28 руб.): 62% от ФОТ | 0,08 | 288,06 288,06 |  |  | 23.04 | 23.04 |  |  | 36.28 | 2.9
Устройство пандуса
4 | ФЕР27-09-018-01 | Нанесение линии горизонтальной дорожной разметки краской со световозвращающими элементами на дорожное покрытие (асфальт, поверхностная обработка) (100 м2 линии горизонтальной разметки) (МДС35-IV п.4.7.При ремонте и реконструкции зданий и сооружений работы, аналогичные технологическим процессам в новом строительстве ОЗП=1,15; ЭМ=1,25 к расх.; ЗПМ=1,25; ТЗ=1,15; ТЗМ=1,25) НР (2,21 руб.): 149% от ФОТ СП (1,2 руб.): 95%*0.85 от ФОТ | 0,0266 | 1813,79 19,58 | 251,71 36,16 | 1542.5 | 48.25 | 0.52 | 6,7 0,96 | 41.03 | 2.0355 | 0.05
5 | ФЕР09-03-029-01 | Монтаж лестниц прямолинейных и криволинейных, пожарных с ограждением (1 т конструкций) (МДС35-IV п.4.7.При ремонте и реконструкции зданий и сооружений работы, аналогичные технологическим процессам в новом строительстве ОЗП=1,15; ЭМ=1,25 к расх.; ЗПМ=1,25; ТЗ=1,15; ТЗМ=1,25) НР (126,72 руб.): 95% от ФОТ СП (96,37 руб.): 85%*0.85 от ФОТ | 0,2996 | 1303,28 349,92 | 864,86 95,31 | 88.5 | 390.46 | 104.84 | 259,11 28,55 | 26.51 | 37.2255 | 11.15
6 | ФССЦ-201-0650 | Ограждения лестничных проемов, лестничные марши, пожарные лестницы (т) | 0.2996 | 7571 |  | 7571 | 2268.27 |  |  | 2268.27
7 | ФЕР10-01-047-01 | Установка блоков из ПВХ в наружных и внутренних дверных проемах: в каменных стенах площадью проема до 3 м2 (100 м2 проемов) (МДС35-IV п.4.7.При ремонте и реконструкции зданий и сооружений работы, аналогичные технологическим процессам в новом строительстве ОЗП=1,15; ЭМ=1,25 к расх.; ЗПМ=1,25; ТЗ=1,15; ТЗМ=1,25) НР (193,65 руб.): 124% от ФОТ СП (83,63 руб.): 63%*0.85 от ФОТ | 0,0756 | 169472,78 2047,99 | 592,19 17,73 | 166832.6 | 12812.14 | 154.83 | 44,77 1,34 | 12612.54 | 231.15 | 17.47
8 | ФЕР11-01-011-01 | Устройство стяжек: цементных толщиной 20 мм (100 м2 стяжки) (МДС35-IV п.4.7.При ремонте и реконструкции зданий и сооружений работы, аналогичные технологическим процессам в новом строительстве ОЗП=1,15; ЭМ=1,25 к расх.; ЗПМ=1,25; ТЗ=1,15; ТЗМ=1,25) НР (66,55 руб.): 129% от ФОТ СП (32,89 руб.): 75%*0.85 от ФОТ | 0,135 | 1543,14 360,77 | 55,3 21,44 | 1127.07 | 208.32 | 48.7 | 7,47 2,89 | 152.15 | 45.4365 | 6.13
9 | ФЕР11-01-011-02 | Устройство стяжек: на каждые 5 мм изменения толщины стяжки добавлять или исключать к расценке (100 м2 стяжки) (толщина слоя 150 мм (добав. 130 мм) ПЗ=26 (ОЗП=26; ЭМ=26 к расх.; ЗПМ=26; МАТ=26 к расх.; ТЗ=26; ТЗМ=26); МДС35-IV п.4.7.При ремонте и реконструкции зданий и сооружений работы, аналогичные технологическим процессам в новом строительстве ОЗП=1,15; ЭМ=1,25 к расх.; ЗПМ=1,25; ТЗ=1,15; ТЗМ=1,25) НР (36,74 руб.): 129% от ФОТ СП (18,16 руб.): 75%*0.85 от ФОТ | 0,135 | 7639,98 118,7 | 250,9 92,3 | 7270.38 | 1031.4 | 16.02 | 33,87 12,46 | 981.51 | 14.95 | 2.02
10 | ФЕР11-01-038-01 | Устройство покрытий из плиток поливинилхлоридных: на мастике (100 м2 покрытия) (МДС35-IV п.4.7.При ремонте и реконструкции зданий и сооружений работы, аналогичные технологическим процессам в новом строительстве ОЗП=1,15; ЭМ=1,25 к расх.; ЗПМ=1,25; ТЗ=1,15; ТЗМ=1,25) НР (97,9 руб.): 129% от ФОТ СП (48,38 руб.): 75%*0.85 от ФОТ | 0,135 | 13210,36 560,42 | 20,25 1,69 | 12629.69 | 1783.4 | 75.66 | 2,73 0,23 | 1705.01 | 54.8895 | 7.41
11 | ФЕР11-01-027-06 | Устройство покрытий на растворе из сухой смеси с приготовлением раствора в построечных условиях из плиток: гладких неглазурованных керамических для полов одноцветных (100 м2 покрытия) 2 138,21 = 9 053,81 - 102 x 67,80 (МДС35-IV п.4.7.При ремонте и реконструкции зданий и сооружений работы, аналогичные технологическим процессам в новом строительстве ОЗП=1,15; ЭМ=1,25 к расх.; ЗПМ=1,25; ТЗ=1,15; ТЗМ=1,25) НР (22,87 руб.): 129% от ФОТ СП (11,3 руб.): 75%*0.85 от ФОТ | 0,014 | 2332,25 1203,91 | 185,04 62,93 | 943.3 | 32.65 | 16.85 | 2,59 0,88 | 13.21 | 137.747 | 1.93
12 | ФССЦ-101-3445 | Керамический гранит, неполированный, квадратный, толщиной 8 мм (м2) | 1.428 | 77.78 |  | 77.78 | 111.07 |  |  | 111.07
13 | ФЕР06-01-015-10 | Армирование подстилающих слоев и набетонок (1 т) (МДС35-IV п.4.7.При ремонте и реконструкции зданий и сооружений работы, аналогичные технологическим процессам в новом строительстве ОЗП=1,15; ЭМ=1,25 к расх.; ЗПМ=1,25; ТЗ=1,15; ТЗМ=1,25) НР (2,62 руб.): 110% от ФОТ СП (1,32 руб.): 65%*0.85 от ФОТ | 0,01811 | 6110,76 128,79 | 46,38 2,7 | 5935.59 | 110.67 | 2.33 | 0,84 0,05 | 107.5 | 14.536 | 0.26
14 | ФЕРм10-08-002-04 Применительно | Извещатель ОС автоматический: контактный, магнитоконтактный на открывание окон, дверей (1 шт.) НР (27,15 руб.): 84% от ФОТ СП (19,39 руб.): 60% от ФОТ | 4 | 9,96 8,08 |  | 1.88 | 39.84 | 32.32 |  | 7.52 | 0.84 | 3.36
15 | ФССЦ-101-0961 | Закрыватель дверной гидравлический рычажный в алюминиевом корпусе (шт.) | 4 | 428.27 |  | 428.27 | 1713.08 |  |  | 1713.08
Итого прямые затраты по разделу в ценах 2001г. | [6 empty] | 20980.69 | 732.03 | 495,05 62,03 | 19753.61 |  | 83.37
Накладные расходы | [6 empty] | 837.33
Сметная прибыль | [6 empty] | 509.34
Итого по разделу 1 Строительные работы | [6 empty] | 22327.36 |  |  |  |  | 83.37
Итого Строительные работы | [6 empty] | 20527.9 |  |  |  |  | 80.01
Итого Монтажные работы | [6 empty] | 1799.46 |  |  |  |  | 3.36
Итого | [6 empty] | 22327.36 |  |  |  |  | 83.37
В том числе:
Материалы | [6 empty] | 19753.61
Машины и механизмы | [6 empty] | 495.05
ФОТ | [6 empty] | 794.06
Накладные расходы | [6 empty] | 837.33
Сметная прибыль | [6 empty] | 509.34
Итого по разделу 1 Строительные работы | [6 empty] | 22327.36 |  |  |  |  | 83.37
ИТОГИ ПО СМЕТЕ:
Итого прямые затраты по смете в ценах 2001г. | [6 empty] | 20980.69 | 732.03 | 495,05 62,03 | 19753.61 |  | 83.37
Итого с непредвиденными
Индекс перевода в текущие цены
НДС 18%
ВСЕГО по смете в текущих ценах с НДС 18%