## ЛСР по форме №4 с материалами
Часть IV. Обоснование начальной (максимальной) цены контракта, начальная сумма цен указанных единиц и максимальное значение цены контракта При определении начальной (максимальной) цены контракта в соответствии со статьей 22 Федерального закона от 5 апреля 2013 г.№44-ФЗ «О контрактной системе в сфере закупок товаров, работ, услуг для обеспечения государственных и муниципальных нужд» применен проектно-сметный метод путем использования общедоступной информации. Для выполнения работ по ремонту крыльца здания администрации в городе Югорске, методики и нормативы (государственные элементные сметные нормативы), утвержденные в соответствии с компетенцией федеральным органом исполнительной власти и (или) органом исполнительной власти Ханты-Мансийского автономного округа-Югры, и (или) органом местного самоуправления города Югорска, осуществляющими функции нормативно-правового регулирования в сфере строительства.
ЛОКАЛЬНЫЙ СМЕТНЫЙ РАСЧЕТ
НА ВЫПОЛНЕНИЕ РАБОТ ПО РЕМОНТУ КРЫЛЬЦА ЗДАНИЯ АДМИНИСТРАЦИИ В ГОРОДЕ ЮГОРСКЕ
Основание: Дефектный акт
| Сметная стоимость строительных работ _______________________________________________________________________________________________ |  | ___________________________64,999 |  | тыс. руб.
| Средства на оплату труда _______________________________________________________________________________________________ |  | ___________________________1,729 |  | тыс. руб.
| Сметная трудоемкость _______________________________________________________________________________________________ |  | _______________________________________________________________________________________________192,74 |  | чел.час
Составлен(а) в ценах 2001 г.
№ пп | Шифр и номер позиции норматива | Наименование работ и затрат, единица измерения | Количество | Стоимость единицы, руб. |  |  | Общая стоимость, руб. |  |  |  | Затраты труда рабочих, чел.-ч, не занятых обслуживанием машин
|  |  |  | всего | эксплуата- ции машин | мате- риалы | Всего | оплаты труда | эксплуата- ции машин | мате- риалы
|  |  |  | оплаты труда | в т.ч. оплаты труда |  |  |  | в т.ч. оплаты труда |  | на единицу | всего
1 | 2 | 3 | 4 | 5 | 6 | 7 | 8 | 9 | 10 | 11 | 12 | 13
Раздел 1. Демонтажные работы
1 | ФЕР09-06-024-10 Приказ Минстроя России от 30.12.2016 №1039/пр | Демонтаж ограждения - Монтаж: лестниц, площадок, ограждений, панелей и дверок с теплоизоляционной обшивкой (с сохранением материала) (т) (МДС36 п.3.3.1. Демонтаж (разборка) металлических конструкций ОЗП=0,7; ЭМ=0,7 к расх.; ЗПМ=0,7; МАТ=0 к расх.; ТЗ=0,7; ТЗМ=0,7) НР (4,76 руб.): 95%*0.9 от ФОТ (5,57 руб.) СП (4,02 руб.): 85%*0.85 от ФОТ (5,57 руб.) | 0.021 | 456,86 257,64 | 199,22 7,83 |  | 9.59 | 5.41 | 4,18 0,16 |  | 26.782 | 0.56
2 | ФЕРр68-12-20 Приказ Минстроя России от 30.12.2016 №1039/пр | Разборка тротуаров: из природных материалов (плиты гранитные) на цементно-песчаном монтажном слое толщиной 50 мм (с сохранением материала) (100 м2) НР (421,49 руб.): 109% от ФОТ (386,69 руб.) СП (232,01 руб.): 60% от ФОТ (386,69 руб.) | 0,1863 18,63 / 100 | 4927,99 1821,91 | 2641,82 253,71 | 464.26 | 918.08 | 339.42 | 492,17 47,27 | 86.49 | 223 | 41.54
3 | ФЕР46-04-002-01 Приказ Минстроя России от 30.12.2016 №1039/пр Применительно | Разборка бетонного основания - Разборка монолитных перекрытий: бетонных (м3) НР (91,66 руб.): 116%*0.9 от ФОТ (87,8 руб.) СП (52,24 руб.): 70%*0.85 от ФОТ (87,8 руб.) | 0.9 | 206,72 97,55 | 109.17 |  | 186.05 | 87.8 | 98.25 |  | 11.01 | 9.91
Итого прямые затраты по разделу в базисных ценах | [6 empty] | 1113.72 | 432.63 | 594,60 47,43 | 86.49 |  | 52.01
Накладные расходы | [6 empty] | 517.91
Сметная прибыль | [6 empty] | 288.27
Итоги по разделу 1 Демонтажные работы :
Строительные металлические конструкции | [6 empty] | 18.37 |  |  |  |  | 0.56
Благоустройство (ремонтно-строительные) | [6 empty] | 1571.58 |  |  |  |  | 41.54
Работы по реконструкции зданий и сооружений (усиление и замена существующих конструкций, разборка и возведение отдельных конструктивных элементов) | [6 empty] | 329.95 |  |  |  |  | 9.91
Итого | [6 empty] | 1919.9 |  |  |  |  | 52.01
В том числе:
Материалы | [6 empty] | 86.49
Машины и механизмы | [6 empty] | 594.6
ФОТ | [6 empty] | 480.06
Накладные расходы | [6 empty] | 517.91
Сметная прибыль | [6 empty] | 288.27
Итого по разделу 1 Демонтажные работы | [6 empty] | 1919.9 |  |  |  |  | 52.01
Раздел 2. Монтажные работы
4 | ФЕР06-01-041-13 Приказ Минстроя России от 30.12.2016 №1039/пр Применительно | Устройство монолитных: железобетонных лестниц и площадок - Устройство перекрытий (100 м3) (п.8.7.1 При ремонтно-строительных работах и работах по реконструкции объектов капитального строительства (аналогичных технологическим процессам в новом строительстве, в том числе по возведению новых конструктивных элементов) ОЗП=1,15; ЭМ=1,25 к расх.; ЗПМ=1,25; ТЗ=1,15; ТЗМ=1,25) НР (91,33 руб.): 110%*0.9 от ФОТ (92,25 руб.) СП (50,97 руб.): 65%*0.85 от ФОТ (92,25 руб.) | 0,009 0,9 / 100 | 22904,84 9543,72 | 4579,71 706,16 | 8781.41 | 206.14 | 85.89 | 41,22 6,36 | 79.03 | 1104.598 | 9.94
5 | ФССЦ-04.1.02.05-0043 Приказ Минстроя России от 30.12.2016 №1039/пр | Бетон тяжелый, крупность заполнителя: 20 мм, класс В15 (М200) (м3) | 0,9135 | 665 |  | 665 | 607.48 |  |  | 607.48
6 | ФССЦ-08.4.03.03-0031 Приказ Минстроя России от 30.12.2016 №1039/пр | Горячекатаная арматурная сталь периодического профиля класса: А-III, диаметром 10 мм (т) | 0,07164 | 8014.15 |  | 8014.15 | 574.13 |  |  | 574.13
7 | ФЕР11-01-031-09 Приказ Минстроя России от 30.12.2016 №1039/пр | Устройство покрытий: из гранитных плит при количестве плит на 1 м2 до 10 шт.(без стоимости материалов) (100 м2) (п.8.7.1 При ремонтно-строительных работах и работах по реконструкции объектов капитального строительства (аналогичных технологическим процессам в новом строительстве, в том числе по возведению новых конструктивных элементов) ОЗП=1,15; ЭМ=1,25 к расх.; ЗПМ=1,25; ТЗ=1,15; ТЗМ=1,25) НР (665,73 руб.): 129%*0.9 от ФОТ (573,41 руб.) СП (365,55 руб.): 75%*0.85 от ФОТ (573,41 руб.) | 0,1176 11,76 / 100 | 5078,3 4834,52 | 223,39 41,4 | 20.39 | 597.21 | 568.54 | 26,27 4,87 | 2.4 | 566.766 | 66.65
8 | ФССЦ-14.1.06.02-0025 Приказ Минстроя России от 30.12.2016 №1039/пр | Клей плиточный CM12 для керамогранита (кг) | 49.4 | 4.61 |  | 4.61 | 227.73 |  |  | 227.73
9 | ФЕР15-01-016-02 Приказ Минстроя России от 30.12.2016 №1039/пр | Наружная облицовка по бетонной поверхности керамическими отдельными плитками: на цементном растворе стен (100 м2) (п.8.7.1 При ремонтно-строительных работах и работах по реконструкции объектов капитального строительства (аналогичных технологическим процессам в новом строительстве, в том числе по возведению новых конструктивных элементов) ОЗП=1,15; ЭМ=1,25 к расх.; ЗПМ=1,25; ТЗ=1,15; ТЗМ=1,25) НР (227,79 руб.): 110%*0.9 от ФОТ (230,09 руб.) СП (107,57 руб.): 55%*0.85 от ФОТ (230,09 руб.) | 0,0687 6,87 / 100 | 4399,58 3327,32 | 59,65 21,81 | 1012.61 | 302.25 | 228.59 | 4,1 1,50 | 69.56 | 353.97 | 24.32
10 | ФССЦ-06.2.05.03-0046 Приказ Минстроя России от 30.12.2016 №1039/пр | Плитки керамогранитные размером: 300х300х8 мм, коричневые (м2) | 7.56 | 70.72 |  | 70.72 | 534.64 |  |  | 534.64
11 | ФССЦ-14.1.06.02-0025 Приказ Минстроя России от 30.12.2016 №1039/пр | Клей плиточный CM12 для керамогранита (кг) | 28.85 | 4.61 |  | 4.61 | 133 |  |  | 133
12 | ФЕРр63-16-2 Приказ Минстроя России от 15.06.2017 №886/пр | Замена элементов облицовки вентилируемого фасада без замены каркаса: керамогранитных плит, количество плит в одном месте: свыше 5 шт (100 м2) НР (3,14 руб.): 81% от ФОТ (3,88 руб.) СП (1,94 руб.): 50% от ФОТ (3,88 руб.) | 0,016 1,6 / 100 | 258,71 239 | 19,71 3,48 |  | 4.14 | 3.82 | 0,32 0,06 |  | 28.52 | 0.46
13 | ФЕР09-06-024-10 Приказ Минстроя России от 30.12.2016 №1039/пр | Монтаж: лестниц, площадок, ограждений, панелей и дверок с теплоизоляционной обшивкой (т) (п.8.7.1 При ремонтно-строительных работах и работах по реконструкции объектов капитального строительства (аналогичных технологическим процессам в новом строительстве, в том числе по возведению новых конструктивных элементов) ОЗП=1,15; ЭМ=1,25 к расх.; ЗПМ=1,25; ТЗ=1,15; ТЗМ=1,25) НР (7,85 руб.): 95%*0.9 от ФОТ (9,18 руб.) СП (6,63 руб.): 85%*0.85 от ФОТ (9,18 руб.) | 0.021 | 880,72 423,27 | 355,75 13,98 | 101.7 | 18.5 | 8.89 | 7,47 0,29 | 2.14 | 43.999 | 0.92
14 | ФЕРр68-23-2 Приказ Минстроя России от 30.12.2016 №1039/пр | Ремонт металлических ограждений: средний (м2) НР (371,21 руб.): 109% от ФОТ (340,56 руб.) СП (204,34 руб.): 60% от ФОТ (340,56 руб.) | 4 | 94,68 85,14 | 6.32 | 3.22 | 378.72 | 340.56 | 25.28 | 12.88 | 9.61 | 38.44
Итого прямые затраты по разделу в базисных ценах | [6 empty] | 3583.94 | 1236.29 | 104,66 13,08 | 2242.99 |  | 140.73
Накладные расходы | [6 empty] | 1367.05
Сметная прибыль | [6 empty] | 737
Итоги по разделу 2 Монтажные работы :
Бетонные и железобетонные монолитные конструкции в промышленном строительстве | [6 empty] | 348.44 |  |  |  |  | 9.94
Материалы | [6 empty] | 2076.98
Полы | [6 empty] | 1628.49 |  |  |  |  | 66.65
Отделочные работы | [6 empty] | 637.61 |  |  |  |  | 24.32
Стекольные, обойные и облицовочные работы (ремонтно-строительные) | [6 empty] | 9.22 |  |  |  |  | 0.46
Строительные металлические конструкции | [6 empty] | 32.98 |  |  |  |  | 0.92
Благоустройство (ремонтно-строительные) | [6 empty] | 954.27 |  |  |  |  | 38.44
Итого | [6 empty] | 5687.99 |  |  |  |  | 140.73
В том числе:
Материалы | [6 empty] | 2242.99
Машины и механизмы | [6 empty] | 104.66
ФОТ | [6 empty] | 1249.37
Накладные расходы | [6 empty] | 1367.05
Сметная прибыль | [6 empty] | 737
Итого по разделу 2 Монтажные работы | [6 empty] | 5687.99 |  |  |  |  | 140.73
Раздел 3. Вывоз и утилизация строительного мусора
15 | ФССЦпг-01-01-01-041 Приказ Минстроя России от 30.12.2016 №1039/пр | Погрузо-разгрузочные работы при автомобильных перевозках: Погрузка мусора строительного с погрузкой вручную (1 т груза) НР 0% от ФОТ СП 0% от ФОТ | 2.16 | 42.98 | 42.98 |  | 92.84 |  | 92.84
16 | ФССЦпг-03-21-01-010 Приказ Минстроя России от 30.12.2016 №1039/пр | Перевозка грузов автомобилями-самосвалами грузоподъемностью 10 т работающих вне карьера на расстояние: I класс груза до 10 км (1 т груза) НР 0% от ФОТ СП 0% от ФОТ | 2.16 | 11.42 | 11.42 |  | 24.67 |  | 24.67
17 | Калькуляция МУП "Югорскэнергогаз" | Утилизация мусора (м3) (м3) МАТ=450,00/1,20/6,9678 | 0.9 | 53,82 450,00/1,20/6,9678 |  | 53,82 450,00/1,20/6,9678 | 48.44 |  |  | 48.44
Итого прямые затраты по разделу в базисных ценах | [6 empty] | 165.95 |  | 117.51 | 48.44
Итоги по разделу 3 Вывоз и утилизация строительного мусора :
Погрузо-разгрузочные работы | [6 empty] | 92.84
Перевозка грузов автотранспортом | [6 empty] | 24.67
Материалы | [6 empty] | 48.44
Итого | [6 empty] | 165.95
В том числе:
Материалы | [6 empty] | 48.44
Машины и механизмы | [6 empty] | 117.51
Итого по разделу 3 Вывоз и утилизация строительного мусора | [6 empty] | 165.95
ИТОГИ ПО СМЕТЕ:
Итого прямые затраты по смете в базисных ценах | [6 empty] | 4863.61 | 1668.92 | 816,77 60,51 | 2377.92 |  | 192.74
Накладные расходы | [6 empty] | 1884.96
Сметная прибыль | [6 empty] | 1025.28
Итоги по смете:
Строительные металлические конструкции | [6 empty] | 51.36 |  |  |  |  | 1.48
Благоустройство (ремонтно-строительные) | [6 empty] | 2525.85 |  |  |  |  | 79.98
Работы по реконструкции зданий и сооружений (усиление и замена существующих конструкций, разборка и возведение отдельных конструктивных элементов) | [6 empty] | 329.95 |  |  |  |  | 9.91
Бетонные и железобетонные монолитные конструкции в промышленном строительстве | [6 empty] | 348.44 |  |  |  |  | 9.94
Материалы | [6 empty] | 2125.42
Полы | [6 empty] | 1628.49 |  |  |  |  | 66.65
Отделочные работы | [6 empty] | 637.61 |  |  |  |  | 24.32
Стекольные, обойные и облицовочные работы (ремонтно-строительные) | [6 empty] | 9.22 |  |  |  |  | 0.46
Погрузо-разгрузочные работы | [6 empty] | 92.84
Перевозка грузов автотранспортом | [6 empty] | 24.67
Итого | [6 empty] | 7773.85 |  |  |  |  | 192.74
В том числе:
Материалы | [6 empty] | 2377.92
Машины и механизмы | [6 empty] | 816.77
ФОТ | [6 empty] | 1729.43
Накладные расходы | [6 empty] | 1884.96
Сметная прибыль | [6 empty] | 1025.28
Индекс изменения сметной стоимости 7 773,85 * 6,9678 | [6 empty] | 54166.63
НДС 20% от 54166,63 | [6 empty] | 10833.33
ВСЕГО по смете | [6 empty] | 64999.96 |  |  |  |  | 192.74
Начальная (максимальная) цена начальная сумма цен указанных единиц и максимальное значение цены контракта принята в размере – 64 999,96 рублей.