## ЛСР по форме №4 с материалами
СОГЛАСОВАНО: | [8 empty] | УТВЕРЖДАЮ:
_______________ | [8 empty] | __________________
" _____ " ________________ 2016 г. | [8 empty] | "______ " _______________2016 г.
Реконструкция автомобильной дороги "Улица Звездная в городе Югорске"
(наименование стройки)
ЛОКАЛЬНЫЙ СМЕТНЫЙ РАСЧЕТ №07-01-01
(локальная смета)
на | Зеленые зоны
(наименование работ и затрат, наименование объекта)
Основание: 15/14-ТСП-ПОС.ТЧ.2
| Сметная стоимость строительных работ _______________________________________________________________________________________________ |  | ___________________________13,534 |  | тыс. руб.
| Средства на оплату труда _______________________________________________________________________________________________ |  | ___________________________1,388 |  | тыс. руб.
| Сметная трудоемкость _______________________________________________________________________________________________ |  | _______________________________________________________________________________________________149,65 |  | чел.час
Составлен(а) в текущих (прогнозных) ценах по состоянию на 01.01.2000 г.
№ пп | Шифр и номер позиции норматива | Наименование работ и затрат, единица измерения | Количество | Стоимость единицы, руб. |  |  | Общая стоимость, руб. |  |  |  | Затраты труда рабочих, чел.-ч, не занятых обслуживанием машин
|  |  |  | всего | эксплуата- ции машин | мате- риалы | Всего | оплаты труда | эксплуата- ции машин | мате- риалы
|  |  |  | оплаты труда | в т.ч. оплаты труда |  |  |  | в т.ч. оплаты труда |  | на единицу | всего
1 | 2 | 3 | 4 | 5 | 6 | 7 | 8 | 9 | 10 | 11 | 12 | 13
Раздел 1. Зеленые зоны
1 | ФЕР01-01-003-01 | Разработка грунта в отвал экскаваторами «драглайн» или «обратная лопата» с ковшом вместимостью: 1 (1-1,2) м3, группа грунтов 1 (1000 м3 грунта) НР (44 руб.): 100% от ФОТ СП (22 руб.): 50% от ФОТ | 0,209 209/1000 | 1551,97 43,99 | 1507,98 165,65 |  | 324 | 9 | 315 35 |  | 5.64 | 1.18
2 | ФССЦ-408-0125 | Песок природный для строительных: работ очень мелкий (м3) | 9 | 22.43 |  | 22.43 | 202 |  |  | 202
3 | ФССЦпг-03-21-01-009 | Перевозка грузов автомобилями-самосвалами грузоподъемностью 10 т, работающих вне карьера, на расстояние: до 9 км I класс груза (1 т груза) НР 0% от ФОТ СП 0% от ФОТ | 14,4 9*1,6 | 10.47 | 10.47 |  | 151 |  | 151
4 | ФЕР01-02-001-02 | Уплотнение грунта прицепными катками на пневмоколесном ходу 25 т на первый проход по одному следу при толщине слоя: 30 см (1000 м3 уплотненного грунта) НР (45 руб.): 100% от ФОТ СП (23 руб.): 50% от ФОТ | 0,217 217/1000 | 1277.37 | 1277,37 209 |  | 277 |  | 277 45
5 | ФЕР01-02-027-02 | Планировка площадей: механизированным способом, группа грунтов 2 (1000 м2 спланированной площади) НР (4 руб.): 84% от ФОТ СП (2 руб.): 45% от ФОТ | 0,319 319/1000 | 105.87 | 105,87 14,85 |  | 34 |  | 34 5
6 | ФЕР47-01-046-03 | Подготовка почвы для устройства партерного и обыкновенного газона с внесением растительной земли слоем 15 см: механизированным способом (100 м2) 285,11 = 2 263,61 - 15 x 131,90 НР (1079 руб.): 121% от ФОТ СП (803 руб.): 90% от ФОТ | 3.19 | 285,11 278,54 | 6,57 0,95 |  | 910 | 889 | 21 3 |  | 35.08 | 111.91
7 | ФЕР47-01-046-05 | На каждые 5 см изменения толщины слоя добавлять или исключать к расценкам с 47-01-046-01 по 47-01-046-04 (100 м2) 43,43 = 702,93 - 5 x 131,90 НР (168 руб.): 121% от ФОТ СП (125 руб.): 90% от ФОТ | 3.19 | 43,43 43,43 |  |  | 139 | 139 |  |  | 5.47 | 17.45
8 | ФССЦ-407-0025 | Смесь торфо-песчанная (70% торфа, 30% песка) (м3) | 32 | 219.76 |  | 219.76 | 7032 |  |  | 7032
9 | ФЕР47-01-046-06 | Посев газонов партерных, мавританских и обыкновенных вручную (100 м2) 376,48 = 668,98 - 2 x 146,25 НР (318 руб.): 121% от ФОТ СП (237 руб.): 90% от ФОТ | 3.19 | 376,48 50,68 | 301,4 31,78 | 24.4 | 1201 | 162 | 961 101 | 78 | 5.99 | 19.11
10 | ФССЦ-414-0316 | Суданская трава (кг) | 6.38 | 61.59 |  | 61.59 | 393 |  |  | 393
Итого прямые затраты по разделу в ценах 2001г. | [6 empty] | 10663 | 1199 | 1759 189 | 7705 |  | 149.65
Накладные расходы | [6 empty] | 1659
Сметная прибыль | [6 empty] | 1212
Итоги по разделу 1 Зеленые зоны :
Земляные работы, выполняемые механизированным способом | [6 empty] | 735 |  |  |  |  | 1.18
Автомобильные дороги | [6 empty] | 202
Перевозка грузов автомобильным транспортом | [6 empty] | 151
Земляные работы, выполняемые по другим видам работ (подготовительным, сопутствующим, укрепительным) | [6 empty] | 40
Озеленение. Защитные лесонасаждения | [6 empty] | 12406 |  |  |  |  | 148.47
Итого | [6 empty] | 13534 |  |  |  |  | 149.65
В том числе:
Материалы | [6 empty] | 7705
Машины и механизмы | [6 empty] | 1759
ФОТ | [6 empty] | 1388
Накладные расходы | [6 empty] | 1659
Сметная прибыль | [6 empty] | 1212
Итого по разделу 1 Зеленые зоны | [6 empty] | 13534 |  |  |  |  | 149.65
ИТОГИ ПО СМЕТЕ:
Итого прямые затраты по смете в ценах 2001г. | [6 empty] | 10663 | 1199 | 1759 189 | 7705 |  | 149.65
Накладные расходы | [6 empty] | 1659
Сметная прибыль | [6 empty] | 1212
Итоги по смете:
Земляные работы, выполняемые механизированным способом | [6 empty] | 735 |  |  |  |  | 1.18
Автомобильные дороги | [6 empty] | 202
Перевозка грузов автомобильным транспортом | [6 empty] | 151
Земляные работы, выполняемые по другим видам работ (подготовительным, сопутствующим, укрепительным) | [6 empty] | 40
Озеленение. Защитные лесонасаждения | [6 empty] | 12406 |  |  |  |  | 148.47
Итого | [6 empty] | 13534 |  |  |  |  | 149.65
В том числе:
Материалы | [6 empty] | 7705
Машины и механизмы | [6 empty] | 1759
ФОТ | [6 empty] | 1388
Накладные расходы | [6 empty] | 1659
Сметная прибыль | [6 empty] | 1212
ВСЕГО по смете | [6 empty] | 13534 |  |  |  |  | 149.65