## ЛСР по форме №4 с материалами
Приложение
к техническому заданию
ЛОКАЛЬНЫЙ СМЕТНЫЙ РАСЧЕТ
ВЫПОЛНЕНИЕ РАБОТ ПО РЕМОНТУ ПОКРЫТИЯ ПРОЕЗЖЕЙ ЧАСТИ АВТОМОБИЛЬНОЙ ДОРОГИ ПО УЛ. АРАНТУРСКАЯ
(ОТ УЛ. ГАЗОВИКОВ ДО ПОВОРОТА НА ЗСМ) В ГОРОДЕ ЮГОРСКЕ
Основание: Дефектный акт
| Средства на оплату труда _______________________________________________________________________________________________ |  | ___________________________6,597 |  | тыс. руб.
| Сметная трудоемкость _______________________________________________________________________________________________ |  | _______________________________________________________________________________________________360,54 |  | чел.час
Составлен(а) в ценах 2001 г.
№ пп | Шифр и номер позиции норматива | Наименование работ и затрат, единица измерения | Количество | Стоимость единицы, руб. |  |  | Общая стоимость, руб. |  |  |  | Затраты труда рабочих, чел.-ч, не занятых обслуживанием машин
|  |  |  | всего | эксплуата- ции машин | мате- риалы | Всего | оплаты труда | эксплуата- ции машин | мате- риалы
|  |  |  | оплаты труда | в т.ч. оплаты труда |  |  |  | в т.ч. оплаты труда |  | на единицу | всего
1 | 2 | 3 | 4 | 5 | 6 | 7 | 8 | 9 | 10 | 11 | 12 | 13
Раздел 1. Демонтажные работы
1 | ФЕРр68-12-7 | Снятие деформированных асфальтобетонных покрытий самоходными холодными фрезами с шириной фрезерования 500-1000 мм и толщиной слоя: до 50 мм (1000 м2 покрытия) НР (1368,85 руб.): 109% от ФОТ (1255,83 руб.) СП (753,5 руб.): 60% от ФОТ (1255,83 руб.) | 5,989 5989 / 1000 | 3990,79 56,16 | 3934,63 153,53 |  | 23900.84 | 336.34 | 23564,5 919,49 |  | 7.2 | 43.12
Итого прямые затраты по разделу в базисных ценах | [6 empty] | 23900.84 | 336.34 | 23564,50 919,49 |  |  | 43.12
Накладные расходы | [6 empty] | 1368.85
Сметная прибыль | [6 empty] | 753.5
Итоги по разделу 1 Демонтажные работы :
Благоустройство | [6 empty] | 26023.19 |  |  |  |  | 43.12
Итого | [6 empty] | 26023.19 |  |  |  |  | 43.12
В том числе:
Машины и механизмы | [6 empty] | 23564.5
ФОТ | [6 empty] | 1255.83
Накладные расходы | [6 empty] | 1368.85
Сметная прибыль | [6 empty] | 753.5
Итого по разделу 1 Демонтажные работы | [6 empty] | 26023.19 |  |  |  |  | 43.12
Раздел 2. Ремонт проезжей части
2 | ФЕР27-06-026-01 | Розлив вяжущих материалов (1 т) 39,10 = 1 571,33 - 1,03 x 1 487,60 (МДС35-IV п.4.7. При ремонте и реконструкции зданий и сооружений работы, аналогичные технологическим процессам в новом строительстве ОЗП=1,15; ЭМ=1,25 к расх.; ЗПМ=1,25; ТЗ=1,15; ТЗМ=1,25) НР (39,89 руб.): 149% от ФОТ (26,77 руб.) СП (21,62 руб.): 95%*0.85 от ФОТ (26,77 руб.) | 2,9945 0,5*5989/1000 | 48.88 | 48,88 8,94 |  | 146.37 |  | 146,37 26,77
3 | ФССЦ-101-1556 | Битумы нефтяные дорожные (т) | 3.084 | 1690 |  | 1690 | 5211.96 |  |  | 5211.96
4 | ФЕР27-06-020-01 | Устройство покрытия толщиной 4 см из горячих асфальтобетонных смесей плотных мелкозернистых типа АБВ, плотность каменных материалов: 2,5-2,9 т/м3 (1000 м2 покрытия) (МДС35-IV п.4.7. При ремонте и реконструкции зданий и сооружений работы, аналогичные технологическим процессам в новом строительстве ОЗП=1,15; ЭМ=1,25 к расх.; ЗПМ=1,25; ТЗ=1,15; ТЗМ=1,25) НР (6709,66 руб.): 149% от ФОТ (4503,13 руб.) СП (3636,28 руб.): 95%*0.85 от ФОТ (4503,13 руб.) | 5,989 5989 / 1000 | 47318,12 423,72 | 2982,78 328,18 | 43911.62 | 283388.22 | 2537.66 | 17863,87 1965,47 | 262986.69 | 44.045 | 263.79
5 | ФЕР27-06-021-01 | На каждые 0,5 см изменения толщины покрытия добавлять или исключать: к расценке 27-06-020-01 (1000 м2 покрытия) (толщина до 7 см ПЗ=6 (ОЗП=6; ЭМ=6 к расх.; ЗПМ=6; МАТ=6 к расх.; ТЗ=6; ТЗМ=6); МДС35-IV п.4.7. При ремонте и реконструкции зданий и сооружений работы, аналогичные технологическим процессам в новом строительстве ОЗП=1,15; ЭМ=1,25 к расх.; ЗПМ=1,25; ТЗ=1,15; ТЗМ=1,25) НР (53,54 руб.): 149% от ФОТ (35,93 руб.) СП (29,01 руб.): 95%*0.85 от ФОТ (35,93 руб.) | 5,989 5989 / 1000 | 32858,67 6 | 23.25 | 32829.42 | 196790.57 | 35.93 | 139.24 | 196615.4 | 0.621 | 3.72
6 | ФССЦпг-01-01-01-042 | Погрузочные работы при автомобильных перевозках: мусора строительного с погрузкой транспортерами (1 т груза) НР 100% от ФОТ СП 60% от ФОТ | 280.22 | 7.96 | 7.96 |  | 2230.55 |  | 2230.55
7 | ФССЦпг-03-21-01-009 | Перевозка грузов автомобилями-самосвалами грузоподъемностью 10 т, работающих вне карьера, на расстояние: до 9 км: I класс груза (1 т груза) НР 0% от ФОТ СП 0% от ФОТ | 280.22 | 10.47 | 10.47 |  | 2933.9 |  | 2933.9
Укрепление обочин
8 | ФЕР27-08-001-11 Применительно | Укрепление обочин толщиной 10 см (фрезерованным а/б) (1000 м2 покрытия полосы и обочин) (МДС35-IV п.4.7. При ремонте и реконструкции зданий и сооружений работы, аналогичные технологическим процессам в новом строительстве ОЗП=1,15; ЭМ=1,25 к расх.; ЗПМ=1,25; ТЗ=1,15; ТЗМ=1,25) НР (1079,24 руб.): 149% от ФОТ (724,32 руб.) СП (584,89 руб.): 95%*0.85 от ФОТ (724,32 руб.) | 0,839 839 / 1000 | 3535,36 453,71 | 3032,85 409,61 | 48.8 | 2966.17 | 380.66 | 2544,56 343,66 | 40.95 | 55.5335 | 46.59
Разметка проезжей части
9 | ФЕР27-09-016-01 | Разметка проезжей части краской сплошной линией шириной : 0,1 м (1 км линии) (МДС35-IV п.4.7. При ремонте и реконструкции зданий и сооружений работы, аналогичные технологическим процессам в новом строительстве ОЗП=1,15; ЭМ=1,25 к расх.; ЗПМ=1,25; ТЗ=1,15; ТЗМ=1,25) НР (55,38 руб.): 149% от ФОТ (37,17 руб.) СП (30,01 руб.): 95%*0.85 от ФОТ (37,17 руб.) | 0,578 578/1000 | 1334,72 32,33 | 221,98 31,98 | 1080.41 | 771.47 | 18.69 | 128,3 18,48 | 624.48 | 4.209 | 2.43
10 | ФЕР27-09-016-04 | Разметка проезжей части краской прерывистой линией шириной 0,1 м при соотношении штриха и промежутка: 1:1 (1 км линии) (МДС35-IV п.4.7. При ремонте и реконструкции зданий и сооружений работы, аналогичные технологическим процессам в новом строительстве ОЗП=1,15; ЭМ=1,25 к расх.; ЗПМ=1,25; ТЗ=1,15; ТЗМ=1,25) НР (20,22 руб.): 149% от ФОТ (13,57 руб.) СП (10,96 руб.): 95%*0.85 от ФОТ (13,57 руб.) | 0,211 211/1000 | 810,77 32,33 | 221,98 31,98 | 556.46 | 171.07 | 6.82 | 46,84 6,75 | 117.41 | 4.209 | 0.89
Итого прямые затраты по разделу в базисных ценах | [6 empty] | 494610.28 | 2979.76 | 26033,63 2361,13 | 465596.89 |  | 317.42
Накладные расходы | [6 empty] | 7957.93
Сметная прибыль | [6 empty] | 4312.77
Итоги по разделу 2 Ремонт проезжей части :
Автомобильные дороги | [6 empty] | 496504.57 |  |  |  |  | 317.42
Материалы | [6 empty] | 5211.96
Погрузо-разгрузочные работы при автоперевозках | [6 empty] | 2230.55
Перевозка грузов автотранспортом | [6 empty] | 2933.9
Итого | [6 empty] | 506880.98 |  |  |  |  | 317.42
В том числе:
Материалы | [6 empty] | 465596.89
Машины и механизмы | [6 empty] | 26033.63
ФОТ | [6 empty] | 5340.89
Накладные расходы | [6 empty] | 7957.93
Сметная прибыль | [6 empty] | 4312.77
Итого по разделу 2 Ремонт проезжей части | [6 empty] | 506880.98 |  |  |  |  | 317.42
ИТОГИ ПО СМЕТЕ:
Итого прямые затраты по смете в базисных ценах | [6 empty] | 518511.12 | 3316.1 | 49598,13 3280,62 | 465596.89 |  | 360.54
Накладные расходы | [6 empty] | 9326.78
Сметная прибыль | [6 empty] | 5066.27
Итоги по смете:
Благоустройство | [6 empty] | 26023.19 |  |  |  |  | 43.12
Автомобильные дороги | [6 empty] | 496504.57 |  |  |  |  | 317.42
Материалы | [6 empty] | 5211.96
Погрузо-разгрузочные работы при автоперевозках | [6 empty] | 2230.55
Перевозка грузов автотранспортом | [6 empty] | 2933.9
Итого в ценах 2001 г. | [6 empty] | 532904.17 |  |  |  |  | 360.54
В том числе:
Материалы
Машины и механизмы
ФОТ
Накладные расходы
Сметная прибыль
Индекс перевода в текущие цены
НДС 18%
ВСЕГО по смете в текущих ценах с НДС 18%