## ЛСР по форме №4 с материалами
Приложение 1
к техническому заданию
ЛОКАЛЬНЫЙ СМЕТНЫЙ РАСЧЕТ
ВЫПОЛНЕНИЕ РАБОТ ПО УШИРЕНИЮ ПРОЕЗЖЕЙ ЧАСТИ АВТОМОБИЛЬНОЙ ДОРОГИ ПО УЛ. КИРОВА
(ОТ УЛ. ЛЕСОЗАГОТОВИТЕЛЕЙ ДО УЛ. ГЕОЛОГОВ) В ГОРОДЕ ЮГОРСКЕ
Основание: Дефектный акт
| Средства на оплату труда _______________________________________________________________________________________________ |  | ___________________________2,033 |  | тыс. руб.
| Сметная трудоемкость _______________________________________________________________________________________________ |  | _______________________________________________________________________________________________150,66 |  | чел.час
Составлен(а) в ценах 2001 г.
№ пп | Шифр и номер позиции норматива | Наименование работ и затрат, единица измерения | Количество | Стоимость единицы, руб. |  |  | Общая стоимость, руб. |  |  |  | Затраты труда рабочих, чел.-ч, не занятых обслуживанием машин
|  |  |  | всего | эксплуата- ции машин | мате- риалы | Всего | оплаты труда | эксплуата- ции машин | мате- риалы
|  |  |  | оплаты труда | в т.ч. оплаты труда |  |  |  | в т.ч. оплаты труда |  | на единицу | всего
1 | 2 | 3 | 4 | 5 | 6 | 7 | 8 | 9 | 10 | 11 | 12 | 13
Раздел 1. Подготовительные работы
1 | ФЕРр68-12-7 | Снятие деформированных асфальтобетонных покрытий самоходными холодными фрезами с шириной фрезерования 500-1000 мм и толщиной слоя: до 50 мм (1000 м2 покрытия) НР (11,65 руб.): 109% от ФОТ СП (6,41 руб.): 60% от ФОТ | 0,051 51/1000 | 3990,79 56,16 | 3934,63 153,53 |  | 203.53 | 2.86 | 200,67 7,83 |  | 7.2 | 0.37
2 | ФЕР01-01-012-08 | Разработка грунта с погрузкой на автомобили-самосвалы экскаваторами с ковшом вместимостью: 1,6 (1,25-1,6) м3, группа грунтов 2 (1000 м3 грунта) (МДС35-IV п.4.7.При ремонте и реконструкции зданий и сооружений работы, аналогичные технологическим процессам в новом строительстве ОЗП=1,15; ЭМ=1,25 к расх.; ЗПМ=1,25; ТЗ=1,15; ТЗМ=1,25) НР (56,19 руб.): 100% от ФОТ СП (23,88 руб.): 50%*0.85 от ФОТ | 0.102 | 3608,25 54,08 | 3550,91 496,8 | 3.26 | 368.04 | 5.52 | 362,19 50,67 | 0.33 | 6.9345 | 0.71
3 | ФССЦпг-03-21-01-009 | Перевозка грузов автомобилями-самосвалами грузоподъемностью 10 т, работающих вне карьера, на расстояние: до 9 км I класс груза (1 т груза) НР 0% от ФОТ СП 0% от ФОТ | 163,2 102*1,6 | 10.47 | 10.47 |  | 1708.7 |  | 1708.7
4 | ФЕР27-04-003-02 Применительно | Устройство оснований и покрытий из песчано-гравийных или щебеночно-песчаных смесей: двухслойных, нижний слой толщиной 12 см (1000 м2 основания или покрытия) (МДС35-IV п.4.7.При ремонте и реконструкции зданий и сооружений работы, аналогичные технологическим процессам в новом строительстве ОЗП=1,15; ЭМ=1,25 к расх.; ЗПМ=1,25; ТЗ=1,15; ТЗМ=1,25) НР (242,21 руб.): 149% от ФОТ СП (131,27 руб.): 95%*0.85 от ФОТ | 0.29 | 2897,24 243,92 | 2627,7 316,61 | 25.62 | 840.2 | 70.74 | 762,03 91,82 | 7.43 | 29.601 | 8.58
5 | ФЕР27-04-003-03 Применительно | Устройство оснований и покрытий из песчано-гравийных или щебеночно-песчаных смесей: двухслойных, верхний слой 10 см (1000 м2 основания или покрытия) (МДС35-IV п.4.7.При ремонте и реконструкции зданий и сооружений работы, аналогичные технологическим процессам в новом строительстве ОЗП=1,15; ЭМ=1,25 к расх.; ЗПМ=1,25; ТЗ=1,15; ТЗМ=1,25) НР (279,61 руб.): 149% от ФОТ СП (151,54 руб.): 95%*0.85 от ФОТ | 0.29 | 2622,03 377,38 | 2225,13 269,71 | 19.52 | 760.39 | 109.44 | 645,29 78,22 | 5.66 | 45.4135 | 13.17
6 | ФССЦ-408-0261 | Смеси готовые щебеночно-песчаные (ГОСТ 25607-2009) номер: С1, размер зерен 0-40 мм (м3) | 73,66 58*1,27 | 165.83 |  | 165.83 | 12215.04 |  |  | 12215.04
7 | ФЕР27-02-010-02 | Установка бортовых камней бетонных: при других видах покрытий (100 м бортового камня) (МДС35-IV п.4.7.При ремонте и реконструкции зданий и сооружений работы, аналогичные технологическим процессам в новом строительстве ОЗП=1,15; ЭМ=1,25 к расх.; ЗПМ=1,25; ТЗ=1,15; ТЗМ=1,25) НР (828,8 руб.): 149% от ФОТ СП (449,16 руб.): 95%*0.85 от ФОТ | 0,74 74/100 | 4529,79 740,19 | 99,55 11,48 | 3690.05 | 3352.04 | 547.74 | 73,67 8,50 | 2730.63 | 87.492 | 64.74
8 | ФССЦ-403-8021 | Камни бортовые: БР 100.30.15 /бетон В30, объем 0,043 м3/ (ГОСТ 6665-91) (шт.) | 74 | 63.12 |  | 63.12 | 4670.88 |  |  | 4670.88
Итого прямые затраты по разделу в ценах 2001г. | [6 empty] | 24118.82 | 736.3 | 3752,55 237,04 | 19629.97 |  | 87.57
Накладные расходы | [6 empty] | 1418.47
Сметная прибыль | [6 empty] | 762.26
Итоги по разделу 1 Подготовительные работы :
Благоустройство | [6 empty] | 221.59 |  |  |  |  | 0.37
Земляные работы, выполняемые механизированным способом | [6 empty] | 448.11 |  |  |  |  | 0.71
Перевозка грузов автотранспортом | [6 empty] | 1708.7
Автомобильные дороги | [6 empty] | 23921.15 |  |  |  |  | 86.49
Итого | [6 empty] | 26299.55 |  |  |  |  | 87.57
В том числе:
Материалы | [6 empty] | 19629.97
Машины и механизмы | [6 empty] | 3752.55
ФОТ | [6 empty] | 973.34
Накладные расходы | [6 empty] | 1418.47
Сметная прибыль | [6 empty] | 762.26
Итого по разделу 1 Подготовительные работы | [6 empty] | 26299.55 |  |  |  |  | 87.57
Раздел 2. Расширение проезжей части
9 | ФЕР27-06-026-01 | Розлив вяжущих материалов (1 т) (МДС35-IV п.4.7.При ремонте и реконструкции зданий и сооружений работы, аналогичные технологическим процессам в новом строительстве ОЗП=1,15; ЭМ=1,25 к расх.; ЗПМ=1,25; ТЗ=1,15; ТЗМ=1,25) НР (3,08 руб.): 149% от ФОТ СП (1,67 руб.): 95%*0.85 от ФОТ | 0,232 0,8*290/1000 | 1581.11 | 48,88 8,94 | 1532.23 | 366.82 |  | 11,34 2,07 | 355.48
10 | ФЕР27-06-020-06 | Устройство покрытия толщиной 4 см из горячих асфальтобетонных смесей пористых крупнозернистых, плотность каменных материалов: 2,5-2,9 т/м3 (1000 м2 покрытия) (МДС35-IV п.4.7.При ремонте и реконструкции зданий и сооружений работы, аналогичные технологическим процессам в новом строительстве ОЗП=1,15; ЭМ=1,25 к расх.; ЗПМ=1,25; ТЗ=1,15; ТЗМ=1,25) НР (324,67 руб.): 149% от ФОТ СП (175,95 руб.): 95%*0.85 от ФОТ | 0.29 | 45241,29 423,72 | 2975,31 327,66 | 41842.26 | 13119.97 | 122.88 | 862,84 95,02 | 12134.25 | 44.045 | 12.77
11 | ФЕР27-06-021-06 | На каждые 0,5 см изменения толщины покрытия добавлять или исключать: к расценке 27-06-020-06 (1000 м2 покрытия) (до 7 см ПЗ=6 (ОЗП=6; ЭМ=6 к расх.; ЗПМ=6; МАТ=6 к расх.; ТЗ=6; ТЗМ=6); МДС35-IV п.4.7.При ремонте и реконструкции зданий и сооружений работы, аналогичные технологическим процессам в новом строительстве ОЗП=1,15; ЭМ=1,25 к расх.; ЗПМ=1,25; ТЗ=1,15; ТЗМ=1,25) НР (2,59 руб.): 149% от ФОТ СП (1,41 руб.): 95%*0.85 от ФОТ | 0.29 | 31483,92 6 | 21.9 | 31456.02 | 9130.34 | 1.74 | 6.35 | 9122.25 | 0.621 | 0.18
12 | ФЕР27-06-026-01 | Розлив вяжущих материалов (1 т) (МДС35-IV п.4.7.При ремонте и реконструкции зданий и сооружений работы, аналогичные технологическим процессам в новом строительстве ОЗП=1,15; ЭМ=1,25 к расх.; ЗПМ=1,25; ТЗ=1,15; ТЗМ=1,25) НР (3,47 руб.): 149% от ФОТ СП (1,88 руб.): 95%*0.85 от ФОТ | 0.261 | 1581.11 | 48,88 8,94 | 1532.23 | 412.67 |  | 12,76 2,33 | 399.91
13 | ФЕР27-06-020-01 | Устройство покрытия толщиной 4 см из горячих асфальтобетонных смесей плотных мелкозернистых типа АБВ, плотность каменных материалов: 2,5-2,9 т/м3 (1000 м2 покрытия) (МДС35-IV п.4.7.При ремонте и реконструкции зданий и сооружений работы, аналогичные технологическим процессам в новом строительстве ОЗП=1,15; ЭМ=1,25 к расх.; ЗПМ=1,25; ТЗ=1,15; ТЗМ=1,25) НР (974,7 руб.): 149% от ФОТ СП (528,23 руб.): 95%*0.85 от ФОТ | 0.87 | 47318,12 423,72 | 2982,78 328,18 | 43911.62 | 41166.76 | 368.64 | 2595,02 285,52 | 38203.1 | 44.045 | 38.32
14 | ФЕР27-06-021-01 | На каждые 0,5 см изменения толщины покрытия добавлять или исключать: к расценке 27-06-020-01 (1000 м2 покрытия) (до 5 см ПЗ=2 (ОЗП=2; ЭМ=2 к расх.; ЗПМ=2; МАТ=2 к расх.; ТЗ=2; ТЗМ=2); МДС35-IV п.4.7.При ремонте и реконструкции зданий и сооружений работы, аналогичные технологическим процессам в новом строительстве ОЗП=1,15; ЭМ=1,25 к расх.; ЗПМ=1,25; ТЗ=1,15; ТЗМ=1,25) НР (2,59 руб.): 149% от ФОТ СП (1,41 руб.): 95%*0.85 от ФОТ | 0.87 | 10952,89 2 | 7.75 | 10943.14 | 9529.01 | 1.74 | 6.74 | 9520.53 | 0.207 | 0.18
Разметка
15 | ФЕР27-09-017-02 | Разметка проезжей части термопластиком линией шириной 0,1 м: пунктирной, шаг 1:1 (1 км линии) (МДС35-IV п.4.7.При ремонте и реконструкции зданий и сооружений работы, аналогичные технологическим процессам в новом строительстве ОЗП=1,15; ЭМ=1,25 к расх.; ЗПМ=1,25; ТЗ=1,15; ТЗМ=1,25) НР (10,27 руб.): 149% от ФОТ СП (5,56 руб.): 95%*0.85 от ФОТ | 0.145 | 5588,81 32,2 | 201,61 15,28 | 5355 | 810.38 | 4.67 | 29,23 2,22 | 776.48 | 3.634 | 0.53
Итого прямые затраты по разделу в ценах 2001г. | [6 empty] | 74535.95 | 499.67 | 3524,28 387,16 | 70512 |  | 51.98
Накладные расходы | [6 empty] | 1321.38
Сметная прибыль | [6 empty] | 716.12
Итоги по разделу 2 Расширение проезжей части :
Автомобильные дороги | [6 empty] | 76573.45 |  |  |  |  | 51.98
Итого | [6 empty] | 76573.45 |  |  |  |  | 51.98
В том числе:
Материалы | [6 empty] | 70512
Машины и механизмы | [6 empty] | 3524.28
ФОТ | [6 empty] | 886.83
Накладные расходы | [6 empty] | 1321.38
Сметная прибыль | [6 empty] | 716.12
Итого по разделу 2 Расширение проезжей части | [6 empty] | 76573.45 |  |  |  |  | 51.98
Раздел 3. Устройство обочин и озеленение
16 | ФЕР27-08-001-11 | Укрепление обочин щебнем толщиной 10 см (1000 м2 покрытия полосы и обочин) (МДС35-IV п.4.7.При ремонте и реконструкции зданий и сооружений работы, аналогичные технологическим процессам в новом строительстве ОЗП=1,15; ЭМ=1,25 к расх.; ЗПМ=1,25; ТЗ=1,15; ТЗМ=1,25) НР (257,26 руб.): 149% от ФОТ СП (139,42 руб.): 95%*0.85 от ФОТ | 0,2 200/1000 | 3535,36 453,71 | 3032,85 409,61 | 48.8 | 707.07 | 90.74 | 606,57 81,92 | 9.76 | 55.5335 | 11.11
17 | ФССЦ-408-0011 | Щебень из природного камня для строительных работ, фракция 20-40 мм (м3) | 25,4 20*1,27 | 118.6 |  | 118.6 | 3012.44 |  |  | 3012.44
Утилизация строительного мусора
18 | ФССЦпг-01-01-01-043 | Погрузочные работы при автомобильных перевозках: мусора строительного с погрузкой экскаваторами емкостью ковша до 0,5 м3 (1 т груза) НР 100% от ФОТ СП 60% от ФОТ | 5.967 | 3.28 | 3.28 |  | 19.57 |  | 19.57
19 | ФССЦпг-03-21-01-009 | Перевозка грузов автомобилями-самосвалами грузоподъемностью 10 т, работающих вне карьера, на расстояние: до 9 км I класс груза (1 т груза) НР 0% от ФОТ СП 0% от ФОТ | 5.967 | 10.47 | 10.47 |  | 62.47 |  | 62.47
20 | Калькуляция | Утилизация строительного мусора (м3) | 2.55 | 14,79 |  | 14,79 | 37.71 |  |  | 37.71
Итого прямые затраты по разделу в ценах 2001г. | [6 empty] | 3839.26 | 90.74 | 688,61 81,92 | 3059.91 |  | 11.11
Накладные расходы | [6 empty] | 257.26
Сметная прибыль | [6 empty] | 139.42
Итоги по разделу 3 Устройство обочин и озеленение :
Автомобильные дороги | [6 empty] | 4116.19 |  |  |  |  | 11.11
Погрузо-разгрузочные работы при автоперевозках | [6 empty] | 19.57
Перевозка грузов автотранспортом | [6 empty] | 62.47
Материалы | [6 empty] | 37.71
Итого | [6 empty] | 4235.94 |  |  |  |  | 11.11
В том числе:
Материалы | [6 empty] | 3059.91
Машины и механизмы | [6 empty] | 688.61
ФОТ | [6 empty] | 172.66
Накладные расходы | [6 empty] | 257.26
Сметная прибыль | [6 empty] | 139.42
Итого по разделу 3 Устройство обочин и озеленение | [6 empty] | 4235.94 |  |  |  |  | 11.11
ИТОГИ ПО СМЕТЕ:
Итого прямые затраты по смете в ценах 2001г. | [6 empty] | 102494.03 | 1326.71 | 7965,44 706,12 | 93201.88 |  | 150.66
Накладные расходы | [6 empty] | 2997.11
Сметная прибыль | [6 empty] | 1617.79
Итоги по смете:
Благоустройство | [6 empty] | 221.59 |  |  |  |  | 0.37
Земляные работы, выполняемые механизированным способом | [6 empty] | 448.11 |  |  |  |  | 0.71
Перевозка грузов автотранспортом | [6 empty] | 1771.17
Автомобильные дороги | [6 empty] | 104610.78 |  |  |  |  | 149.58
Погрузо-разгрузочные работы при автоперевозках | [6 empty] | 19.57
Материалы | [6 empty] | 37.71
Итого в ценах 2001 г. | [6 empty] | 107108.93 |  |  |  |  | 150.66
В том числе:
Материалы
Машины и механизмы
ФОТ
Накладные расходы
Сметная прибыль
Индекс перевода в текущие цены
НДС 18%
ВСЕГО по смете в текущих ценах с НДС 18%