## ЛСР по форме №4 с материалами
Приложение 1
к техническому заданию
ЛОКАЛЬНЫЙ СМЕТНЫЙ РАСЧЕТ
ВЫПОЛНЕНИЕ РАБОТ ПО БЛАГОУСТРОЙСТВУ В КВАРТАЛЕ ЖИЛЫХ ДОМОВ №10-12 ПО УЛ. ПОПОВА В ГОРОДЕ ЮГОРСКЕ
| строительных работ _______________________________________________________________________________________________ |  | _______________________________________________________________________________________________742,225 |  | тыс. руб.
| монтажных работ _______________________________________________________________________________________________ |  | _______________________________________________________________________________________________14,563 |  | тыс. руб.
| Средства на оплату труда _______________________________________________________________________________________________ |  | ___________________________36,588 |  | тыс. руб.
| Сметная трудоемкость _______________________________________________________________________________________________ |  | _______________________________________________________________________________________________3638,81 |  | чел.час
Составлен в ценах 2001г.
№ пп | Шифр и номер позиции норматива | Наименование работ и затрат, единица измерения | Количество | Стоимость единицы, руб. |  |  | Общая стоимость, руб. |  |  |  | Затраты труда рабочих, чел.-ч, не занятых обслуживанием машин
|  |  |  | всего | эксплуата- ции машин | мате- риалы | Всего | оплаты труда | эксплуата- ции машин | мате- риалы
|  |  |  | оплаты труда | в т.ч. оплаты труда |  |  |  | в т.ч. оплаты труда |  | на единицу | всего
1 | 2 | 3 | 4 | 5 | 6 | 7 | 8 | 9 | 10 | 11 | 12 | 13
Раздел 1. Демонтажные работы
1 | ФЕР33-04-042-05 Приказ Минстроя РФ от 30.01.14 №31/пр Применительно | Демонтаж опор ВЛ 0,38-10 кВ: с приставками одностоечных с подкосом (1 опора) НР (54,12 руб.): 113% от ФОТ СП (28,73 руб.): 60% от ФОТ | 1 | 293,97 23,94 | 270,03 23,95 |  | 293.97 | 23.94 | 270,03 23,95 |  | 2.64 | 2.64
Итого прямые затраты по разделу в базисных ценах | [6 empty] | 293.97 | 23.94 | 270,03 23,95 |  |  | 2.64
Накладные расходы | [6 empty] | 54.12
Сметная прибыль | [6 empty] | 28.73
Итого по разделу 1 Демонтажные работы | [6 empty] | 376.82 |  |  |  |  | 2.64
Раздел 2. Подготовительные работы
2 | ФЕР01-01-030-05 Приказ Минстроя РФ от 30.01.14 №31/пр Применительно | Снятие растительного слоя грунта - Разработка грунта с перемещением до 10 м бульдозерами мощностью: 79 кВт (108 л.с.), группа грунтов 1 (1000 м3 грунта) НР (47,14 руб.): 100% от ФОТ СП (23,57 руб.): 50% от ФОТ | 0,5771 (5771*0,1) / 1000 | 478.37 | 478,37 81,68 |  | 276.07 |  | 276,07 47,14
3 | ФЕР01-01-013-07 Приказ Минстроя РФ от 30.01.14 №31/пр | Разработка грунта с погрузкой на автомобили-самосвалы экскаваторами с ковшом вместимостью: 0,65 (0,5-1) м3, группа грунтов 1 (1000 м3 грунта) НР (251,42 руб.): 100% от ФОТ СП (125,71 руб.): 50% от ФОТ | 0,5771 (5771*0,1) / 1000 | 2946,59 72,38 | 2870,96 363,29 | 3.25 | 1700.48 | 41.77 | 1656,83 209,65 | 1.88 | 9.28 | 5.36
4 | ФССЦпг-03-21-01-009 Приказ Минстроя РФ от 30.01.14 №31/пр | Перевозка грузов автомобилями-самосвалами грузоподъемностью 10 т, работающих вне карьера, на расстояние: до 9 км I класс груза (1 т груза) НР 0% от ФОТ СП 0% от ФОТ | 923,36 5771*0,1*1,6 | 10.47 | 10.47 |  | 9667.58 |  | 9667.58
5 | ФЕР01-02-099-06 Приказ Минстроя РФ от 30.01.14 №31/пр | Валка деревьев мягких пород с корня, диаметр стволов: более 32 см (100 деревьев) НР (8,1 руб.): 84% от ФОТ СП (4,34 руб.): 45% от ФОТ | 0,05 5 / 100 | 227,46 192,7 | 34.76 |  | 11.37 | 9.64 | 1.73 |  | 20.5 | 1.03
6 | ФЕР01-02-105-09 Приказ Минстроя РФ от 30.01.14 №31/пр | Корчевка пней в грунтах естественного залегания корчевателями-собирателями на тракторе мощностью 118 кВт (160 л.с.) с перемещением пней до 5 м, диаметр пней: свыше 32 см (100 пней) НР (3,61 руб.): 84% от ФОТ СП (1,94 руб.): 45% от ФОТ | 0,05 5 / 100 | 863.26 | 863,26 85,97 |  | 43.16 |  | 43,16 4,30
7 | ФЕР27-04-001-01 Приказ Минстроя РФ от 30.01.14 №31/пр | Устройство подстилающих и выравнивающих слоев оснований: из песка (100 м3 материала основания (в плотном теле)) НР (6966,48 руб.): 149% от ФОТ СП (4441,72 руб.): 95% от ФОТ | 15,40016 1540,016 / 100 | 2281,99 126,07 | 2143,72 177,53 | 12.2 | 35143.01 | 1941.5 | 33013,63 2733,99 | 187.88 | 15.72 | 242.09
8 | ФССЦ-408-0122 Приказ Минстроя России от 12.11.14 №703/пр | Песок природный для строительных: работ средний (м3) | 1693.49 | 55.26 |  | 55.26 | 93582.26 |  |  | 93582.26
Итого прямые затраты по разделу в базисных ценах | [6 empty] | 140423.93 | 1992.91 | 44659,00 2995,08 | 93772.02 |  | 248.48
Накладные расходы | [6 empty] | 7276.75
Сметная прибыль | [6 empty] | 4597.27
Итого по разделу 2 Подготовительные работы | [6 empty] | 152297.95 |  |  |  |  | 248.48
Раздел 3. Освещение
9 | ФЕР01-01-003-07 Приказ Минстроя РФ от 30.01.14 №31/пр | Разработка грунта в отвал экскаваторами «драглайн» или «обратная лопата» с ковшом вместимостью: 0,65 (0,5-1) м3, группа грунтов 1 (1000 м3 грунта) НР (25,96 руб.): 100% от ФОТ СП (12,98 руб.): 50% от ФОТ | 0,08418 84,18 / 1000 | 2145,36 64,74 | 2080,62 243,68 |  | 180.6 | 5.45 | 175,15 20,51 |  | 8.3 | 0.7
10 | ФЕР01-01-034-01 Приказ Минстроя РФ от 30.01.14 №31/пр | Засыпка траншей и котлованов с перемещением грунта до 5 м бульдозерами мощностью: 96 кВт (130 л.с.), группа грунтов 1 (1000 м3 грунта) НР (6,72 руб.): 100% от ФОТ СП (3,36 руб.): 50% от ФОТ | 0,08418 84,18 / 1000 | 555.84 | 555,84 79,79 |  | 46.79 |  | 46,79 6,72
11 | ФЕРм08-02-142-01 Приказ Минстроя РФ от 30.01.14 №31/пр | Устройство постели при одном кабеле в траншее (100 м кабеля) НР (161,64 руб.): 100% от ФОТ СП (105,07 руб.): 65% от ФОТ | 3,17 317 / 100 | 391,97 50,99 | 339.96 | 1.02 | 1242.54 | 161.64 | 1077.67 | 3.23 | 5.3 | 16.8
12 | ФССЦ-408-0122 Приказ Минстроя России от 12.11.14 №703/пр | Песок природный для строительных: работ средний (м3) | 37.1 | 55.26 |  | 55.26 | 2050.15 |  |  | 2050.15
13 | ФЕРм08-02-410-03 Приказ Минстроя РФ от 30.01.14 №31/пр | Труба полиэтиленовая, диаметр: до 63 мм (100 м) НР (463,01 руб.): 100% от ФОТ СП (300,96 руб.): 65% от ФОТ | 3,17 317 / 100 | 265,12 143,63 | 42,11 2,43 | 79.38 | 840.43 | 455.31 | 133,49 7,70 | 251.63 | 15.28 | 48.44
14 | ФССЦ-103-2694 Приказ Минстроя России от 12.11.14 №703/пр | Трубы полимерные с профилированной стенкой, гофрированные для защиты кабелей, (ТУ 2248-028-73011750-2014) диаметром: 63 мм (м) | 317 | 5.67 |  | 5.67 | 1797.39 |  |  | 1797.39
15 | ФЕРм08-02-148-01 Приказ Минстроя РФ от 30.01.14 №31/пр | Кабель до 35 кВ в проложенных трубах, блоках и коробах, масса 1 м кабеля: до 1 кг (100 м кабеля) НР (311,07 руб.): 100% от ФОТ СП (202,2 руб.): 65% от ФОТ | 3,17 317 / 100 | 187,39 95,43 | 54,4 2,7 | 37.56 | 594.03 | 302.51 | 172,45 8,56 | 119.07 | 9.92 | 31.45
16 | ФССЦ-501-8388 Приказ Минстроя России от 12.11.14 №703/пр | Кабель силовой с медными жилами с поливинилхлоридной изоляцией с броней из стальной ленты в шланге из поливинилхлорида: ВБбШв, напряжением 0,66 кВ, число жил - 5 и сечением 6,0 мм2 (1000 м) | 0,05 50/1000 | 27479.34 |  | 27479.34 | 1373.97 |  |  | 1373.97
17 | ФССЦ-501-8387 Приказ Минстроя России от 12.11.14 №703/пр | Кабель силовой с медными жилами с поливинилхлоридной изоляцией с броней из стальной ленты в шланге из поливинилхлорида: ВБбШв, напряжением 0,66 кВ, число жил - 5 и сечением 4,0 мм2 (1000 м) | 0,22357 223,57/1000 | 21098.23 |  | 21098.23 | 4716.93 |  |  | 4716.93
18 | ФССЦ-501-8386 Приказ Минстроя России от 12.11.14 №703/пр | Кабель силовой с медными жилами с поливинилхлоридной изоляцией с броней из стальной ленты в шланге из поливинилхлорида: ВБбШв, напряжением 0,66 кВ, число жил - 5 и сечением 2,5 мм2 (1000 м) | 0,0615 61,5/1000 | 14391.68 |  | 14391.68 | 885.09 |  |  | 885.09
19 | ФЕР01-02-031-01 Приказ Минстроя РФ от 30.01.14 №31/пр | Бурение ям глубиной до 2 м бурильно-крановыми машинами: на тракторе, группа грунтов 1 (100 ям) НР (48,76 руб.): 84% от ФОТ СП (26,12 руб.): 45% от ФОТ | 0,17 17 / 100 | 2696,96 130,26 | 2566,7 211,24 |  | 458.48 | 22.14 | 436,34 35,91 |  | 16.7 | 2.84
20 | ФЕР08-01-002-02 Приказ Минстроя РФ от 30.01.14 №31/пр | Устройство основания под фундаменты: щебеночного (1 м3 основания) НР (11,93 руб.): 128% от ФОТ СП (7,46 руб.): 80% от ФОТ | 0.37 | 239,52 19,61 | 49,14 5,56 | 170.77 | 88.62 | 7.26 | 18,18 2,06 | 63.18 | 2.4 | 0.89
21 | ФЕР06-01-005-01 Приказ Минстроя РФ от 30.01.14 №31/пр | Устройство бетонных фундаментов общего назначения объемом: до 5 м3 (100 м3 бетона и железобетона в деле) 11 194,42 = 68 314,42 - 102 x 560,00 НР (74,14 руб.): 110% от ФОТ СП (43,81 руб.): 65% от ФОТ | 0,01605 1,605 / 100 | 11194,42 3733,23 | 3546,1 465,79 | 3915.09 | 179.67 | 59.92 | 56,91 7,48 | 62.84 | 441.28 | 7.08
22 | ФССЦ-401-0009 Приказ Минстроя России от 12.11.14 №703/пр | Бетон тяжелый, класс: В25 (м3) | 1,6371 1,605*1,02 | 725.69 |  | 725.69 | 1188.03 |  |  | 1188.03
23 | ФССЦпг-01-01-01-015 Приказ Минстроя России от 12.11.14 №703/пр | Погрузочные работы при автомобильных перевозках: металлических конструкций массой до 1 т (1 т груза) НР 100% от ФОТ СП 60% от ФОТ | 0.648 | 22.33 | 22.33 |  | 14.47 |  | 14.47
24 | ФССЦпг-03-21-04-002 Приказ Минстроя РФ от 30.01.14 №31/пр | Перевозка грузов автомобилями-самосвалами грузоподъемностью 10 т, работающих вне карьера, на расстояние: до 2 км: IV класс груза (1 т груза) НР 0% от ФОТ СП 0% от ФОТ | 0.648 | 8.57 | 8.57 |  | 5.55 |  | 5.55
25 | ФССЦпг-01-01-02-015 Приказ Минстроя России от 12.11.14 №703/пр | Разгрузочные работы при автомобильных перевозках: металлических конструкций массой до 1 т (1 т груза) НР 100% от ФОТ СП 60% от ФОТ | 0.648 | 22.33 | 22.33 |  | 14.47 |  | 14.47
26 | ФЕР06-01-015-06 Приказ Минстроя РФ от 30.01.14 №31/пр Применительно | Установка стальных фундаментов под опоры - Установка стальных конструкций, остающихся в теле бетона (1 т) 1 014,58 = 8 994,58 - 1 x 7 980,00 НР (67,11 руб.): 110% от ФОТ СП (39,66 руб.): 65% от ФОТ | 0.13 | 1014,58 445,69 | 496,68 23,63 | 72.21 | 131.9 | 57.94 | 64,57 3,07 | 9.39 | 46.33 | 6.02
27 | ФЕР33-01-016-01 Приказ Минстроя РФ от 30.01.14 №31/пр | Установка стальных опор промежуточных: свободностоящих, одностоечных массой до 2 т (1 т опор) 1 045,55 = 11 545,58 - 3,07 x 69,84 - 1,85 x 214,93 - 1,03 x 9 600,00 НР (204,02 руб.): 113% от ФОТ СП (108,33 руб.): 60% от ФОТ | 0.518 | 1045,55 284,21 | 761,34 64,35 |  | 541.59 | 147.22 | 394,37 33,33 |  | 29.12 | 15.08
28 | прайс-лист | Опора стальная с фундаментной частью, высота 4м тип ОТ-1ф-4,0-1,0 (шт) | 12 | 1163,35 |  | 1163,35 | 13960.2 |  |  | 13960.2
29 | ФЕР06-01-015-09 Приказ Минстроя РФ от 30.01.14 №31/пр | Установка закладных деталей весом: более 20 кг (1 т) 232,83 = 7 032,83 - 1 x 6 800,00 НР (10,99 руб.): 110% от ФОТ СП (6,49 руб.): 65% от ФОТ | 0.05 | 232,83 197,73 | 35,1 2,03 |  | 11.64 | 9.89 | 1,75 0,10 |  | 21.8 | 1.09
30 | ФССЦ-204-0064 Приказ Минстроя России от 12.11.14 №703/пр | Детали закладные и накладные изготовленные: с применением сварки, гнутья, сверления (пробивки) отверстий (при наличии одной из этих операций или всего перечня в любых сочетаниях) поставляемые отдельно (т) | 0.05 | 6800 |  | 6800 | 340 |  |  | 340
31 | ФЕРм08-02-369-04 Приказ Минстроя РФ от 30.01.14 №31/пр | Светильник, устанавливаемый вне зданий (1 шт.) НР (269,28 руб.): 100% от ФОТ СП (175,03 руб.): 65% от ФОТ | 17 | 115,9 10,71 | 55,81 5,13 | 49.38 | 1970.3 | 182.07 | 948,77 87,21 | 839.46 | 1.02 | 17.34
32 | прайс-лист | Светильник светодиодный (шт) | 12 | 1905,33 |  | 1905,33 | 22863.96 |  |  | 22863.96
33 | прайс-лист | Светильник (шт) | 5 | 83,48 |  | 83,48 | 417.4 |  |  | 417.4
34 | ФЕРм08-02-148-01 Приказ Минстроя РФ от 30.01.14 №31/пр | Кабель до 35 кВ в проложенных трубах, блоках и коробах, масса 1 м кабеля: до 1 кг (100 м кабеля) НР (98,13 руб.): 100% от ФОТ СП (63,78 руб.): 65% от ФОТ | 1 | 187,39 95,43 | 54,4 2,7 | 37.56 | 187.39 | 95.43 | 54,4 2,70 | 37.56 | 9.92 | 9.92
35 | ФССЦ-501-8443 Приказ Минстроя России от 12.11.14 №703/пр | Кабель силовой с медными жилами с поливинилхлоридной изоляцией и оболочкой, не распространяющий горение марки: ВВГнг, напряжением 0,66 кВ, с числом жил - 3 и сечением 2,5 мм2 (1000 м) | 0,1 100 / 1000 | 4814.02 |  | 4814.02 | 481.4 |  |  | 481.4
36 | ФЕРм08-03-574-02 Приказ Минстроя РФ от 30.01.14 №31/пр | Разводка по устройствам и подключение жил кабелей или проводов сечением: до 16 мм2 (100 жил) НР (247,94 руб.): 100% от ФОТ СП (161,16 руб.): 65% от ФОТ | 0,72 72 / 100 | 488,26 344,22 | 15,76 0,14 | 128.28 | 351.55 | 247.84 | 11,35 0,10 | 92.36 | 34.7 | 24.98
37 | ФЕРм08-03-573-04 Приказ Минстроя РФ от 30.01.14 №31/пр | Шкаф (пульт) управления навесной, высота, ширина и глубина: до 600х600х350 мм (1 шт.) НР (26,67 руб.): 100% от ФОТ СП (17,34 руб.): 65% от ФОТ | 1 | 68,25 23,51 | 41,74 3,16 | 3 | 68.25 | 23.51 | 41,74 3,16 | 3 | 2.37 | 2.37
38 | ФССЦ-110-0234 Применительно Приказ Минстроя России от 12.11.14 №703/пр | Шкаф управления наружным освещением (шт.) | 1 | 1725 |  | 1725 | 1725 |  |  | 1725
39 | ФЕРм08-03-600-02 Приказ Минстроя РФ от 30.01.14 №31/пр | Счетчики, устанавливаемые на готовом основании: трехфазные (1 шт.) НР (7,08 руб.): 100% от ФОТ СП (4,6 руб.): 65% от ФОТ | 1 | 9,67 6,94 | 2,22 0,14 | 0.51 | 9.67 | 6.94 | 2,22 0,14 | 0.51 | 0.7 | 0.7
40 | прайс-лист | Счетчик NP545 трехфазный (шт) | 1 | 673,49 |  | 673,49 | 673.49 |  |  | 673.49
41 | ФЕРм08-03-526-01 Приказ Минстроя РФ от 30.01.14 №31/пр | Автомат одно-, двух-, трехполюсный, устанавливаемый на конструкции: на стене или колонне, на ток до 25 А (1 шт.) НР (44,52 руб.): 100% от ФОТ СП (28,94 руб.): 65% от ФОТ | 3 | 36,08 14,84 | 1.13 | 20.11 | 108.24 | 44.52 | 3.39 | 60.33 | 1.56 | 4.68
42 | ФЕРм08-03-526-02 Приказ Минстроя РФ от 30.01.14 №31/пр | Автомат одно-, двух-, трехполюсный, устанавливаемый на конструкции: на стене или колонне, на ток до 100 А (1 шт.) НР (22,2 руб.): 100% от ФОТ СП (14,43 руб.): 65% от ФОТ | 1 | 62 22,06 | 3,57 0,14 | 36.37 | 62 | 22.06 | 3,57 0,14 | 36.37 | 2.32 | 2.32
43 | прайс-лист | Автоматический выключатель ВА47-29 4р 16А 4,5кА х-ка с ИЭК (шт) | 2 | 46,42 |  | 46,42 | 92.84 |  |  | 92.84
44 | прайс-лист | Автоматический выключатель ВА47-29 4р 25А 4,5кА х-ка с ИЭК (шт) | 1 | 46.42 |  | 46,42 | 46.42 |  |  | 46.42
45 | прайс-лист | Автоматический выключатель ВА47-29 4р 32А 4,5кА х-ка с ИЭК (шт) | 1 | 46,42 |  | 46,42 | 46.42 |  |  | 46.42
46 | ФЕРм08-01-015-10 Приказ Минстроя РФ от 30.01.14 №31/пр | Ограничитель перенапряжений нелинейный напряжением: 220 кВ (1 компл. (3 фазы)) НР (190,17 руб.): 100% от ФОТ СП (123,61 руб.): 65% от ФОТ | 1 | 791,17 135,64 | 492,84 54,53 | 162.69 | 791.17 | 135.64 | 492,84 54,53 | 162.69 | 14.1 | 14.1
47 | прайс-лист | Ограничитель импульсных перенапряжений ОПС1-B 4Р (шт) | 1 | 801,15 |  | 801,15 | 801.15 |  |  | 801.15
48 | ФЕРм08-02-317-04 Применительно Приказ Минстроя РФ от 30.01.14 №31/пр | Реле времени (1 шт.) НР (103,09 руб.): 100% от ФОТ СП (67,01 руб.): 65% от ФОТ | 1 | 2915,54 102,82 | 4,44 0,27 | 2808.28 | 2915.54 | 102.82 | 4,44 0,27 | 2808.28 | 11.2 | 11.2
49 | ФЕРм08-01-080-04 Приказ Минстроя РФ от 30.01.14 №31/пр | Блок-контактор (1 шт.) НР (12,36 руб.): 100% от ФОТ СП (8,03 руб.): 65% от ФОТ | 1 | 37,12 10,87 | 24,4 1,49 | 1.85 | 37.12 | 10.87 | 24,4 1,49 | 1.85 | 1.13 | 1.13
50 | прайс-лист | Контактор 32А (шт) | 1 | 90,12 |  | 90,12 | 90.12 |  |  | 90.12
51 | ФЕРм08-02-471-01 Приказ Минстроя РФ от 30.01.14 №31/пр | Заземлитель вертикальный из угловой стали размером: 50х50х5 мм (10 шт.) НР (30,94 руб.): 100% от ФОТ СП (20,11 руб.): 65% от ФОТ | 0,3 3/10 | 181,43 100,58 | 56,32 2,57 | 24.53 | 54.43 | 30.17 | 16,9 0,77 | 7.36 | 10.7 | 3.21
52 | ФССЦ-101-5184 Приказ Минстроя России от 12.11.14 №703/пр | Сталь угловая равнополочная, марка стали: Ст3пс, шириной полок 50-50 мм (т) | 0,032025 3,05*3,5*3/1000 | 4840.65 |  | 4840.65 | 155.02 |  |  | 155.02
53 | ФЕРм08-02-472-02 Приказ Минстроя РФ от 30.01.14 №31/пр | Заземлитель горизонтальный из стали: полосовой сечением 160 мм2 (100 м) НР (11,92 руб.): 100% от ФОТ СП (7,75 руб.): 65% от ФОТ | 0,075 7,5 / 100 | 271,78 156,04 | 74,15 2,97 | 41.59 | 20.38 | 11.7 | 5,56 0,22 | 3.12 | 16.6 | 1.25
54 | ФССЦ-101-2548 Приказ Минстроя России от 12.11.14 №703/пр | Сталь полосовая: 40х4 мм (т) | 0,00945 1,26*2,5*3/1000 | 6100 |  | 6100 | 57.65 |  |  | 57.65
Итого прямые затраты по разделу в базисных ценах | [6 empty] | 64689.45 | 2142.85 | 4221,74 276,17 | 58324.86 |  | 223.59
Накладные расходы | [6 empty] | 2449.65
Сметная прибыль | [6 empty] | 1548.22
Итого по разделу 3 Освещение | [6 empty] | 68687.32 |  |  |  |  | 223.59
Раздел 4. Тротуар
Бордюрный камень
55 | ФЕР27-02-010-02 Приказ Минстроя РФ от 30.01.14 №31/пр | Установка бортовых камней бетонных: при других видах покрытий (100 м бортового камня) НР (8773,76 руб.): 149% от ФОТ СП (5594,01 руб.): 95% от ФОТ | 9,02 902 / 100 | 4413,33 643,64 | 79,64 9,18 | 3690.05 | 39808.24 | 5805.63 | 718,35 82,80 | 33284.26 | 76.08 | 686.24
56 | ФССЦ-403-8023 Приказ Минстроя России от 12.11.14 №703/пр | Камни бортовые: БР 100.20.8 /бетон В22,5, объем 0,016 м3/ (ГОСТ 6665-91) (шт.) | 902 | 22.36 |  | 22.36 | 20168.72 |  |  | 20168.72
Тротуар
57 | ФЕР27-04-005-01 Приказ Минстроя РФ от 30.01.14 №31/пр | Устройство оснований толщиной 15 см из щебня фракции 40-70 мм при укатке каменных материалов с пределом прочности на сжатие свыше 98,1 МПа (1000 кгс/см2): однослойных (1000 м2 основания) НР (3986,2 руб.): 149% от ФОТ СП (2541,54 руб.): 95% от ФОТ | 2.785 | 27012,91 304,66 | 5218,05 655,95 | 21490.2 | 75230.95 | 848.48 | 14532,27 1826,82 | 59850.2 | 37.29 | 103.85
58 | ФЕР27-07-003-02 Приказ Минстроя РФ от 30.01.14 №31/пр | Устройство бетонных плитных тротуаров с заполнением швов: песком (100 м2 тротуара) 2 155,60 = 9 165,60 - 100 x 70,10 НР (14608,84 руб.): 149% от ФОТ СП (9314,36 руб.): 95% от ФОТ | 27,85 (1395+1390) / 100 | 2155,6 346,41 | 403,43 5,64 | 1405.76 | 60033.46 | 9647.52 | 11235,53 157,07 | 39150.41 | 42.4 | 1180.84
59 | прайс-лист | Плитка тротуарная "Катушка" 197*162*80 желтая на белом цементе (м2) | 1395 | 66,4 |  | 66,4 | 92628 |  |  | 92628
60 | прайс-лист | Плитка тротуарная "Катушка" 197*162*80 красная на сером цементе (м2) | 1390 | 56,91 |  | 56,91 | 79104.9 |  |  | 79104.9
Установка дорожного знака "Пешеходный переход"
61 | ФЕР27-09-008-01 Приказ Минстроя РФ от 30.01.14 №31/пр | Установка дорожных знаков бесфундаментных: на металлических стойках (100 знаков) НР (99,59 руб.): 149% от ФОТ СП (63,5 руб.): 95% от ФОТ | 0,02 2 / 100 | 7568,86 3111,74 | 2740,23 230,48 | 1716.89 | 151.38 | 62.23 | 54,8 4,61 | 34.35 | 364.8 | 7.3
62 | ФССЦ-103-0356 Приказ Минстроя России от 12.11.14 №703/пр | Трубы стальные бесшовные, горячедеформированные со снятой фаской из стали марок 15, 20, 25, наружным диаметром: 57 мм, толщина стенки 3 мм (м) | 8 | 36.59 |  | 36.59 | 292.72 |  |  | 292.72
63 | прайс-лист | Дорожный знак 5.19.1 и 5.19.2 "Пешеходный переход" на флуоресцентной пленке (шт) | 4 | 547,59 6119,05/1,18/9,47 |  | 547,59 6119,05/1,18/9,47 | 2190.36 |  |  | 2190.36
64 | ФЕР06-01-001-01 Приказ Минстроя РФ от 30.01.14 №31/пр Применительно | Бетонирование стоек - Устройство бетонной подготовки (100 м3 бетона, бутобетона и железобетона в деле) НР (1,63 руб.): 110% от ФОТ СП (0,96 руб.): 65% от ФОТ | 0,0009 (0,045*2) / 100 | 58585,02 1404 | 1590,53 243 | 55590.49 | 52.73 | 1.26 | 1,43 0,22 | 50.04 | 180 | 0.16
Установка скамеек
65 | ФЕР46-05-008-03 Приказ Минстроя РФ от 30.01.14 №31/пр Применительно | Монтаж скамеек со спинкой - Монтаж мелких металлоконструкций массой до 10 кг (1 т металлоконструкций) НР (375,17 руб.): 116% от ФОТ СП (226,39 руб.): 70% от ФОТ | 0.416 | 1117,75 777,45 | 256.3 | 84 | 464.98 | 323.42 | 106.62 | 34.94 | 84.69 | 35.23
66 | прайс-лист | Скамья со спинкой (шт) | 16 | 805.4 |  | 805,4 | 12886.4 |  |  | 12886.4
67 | ФССЦпг-01-01-01-015 Приказ Минстроя России от 12.11.14 №703/пр | Погрузочные работы при автомобильных перевозках: металлических конструкций массой до 1 т (1 т груза) НР 100% от ФОТ СП 60% от ФОТ | 0.416 | 22.33 | 22.33 |  | 9.29 |  | 9.29
68 | ФССЦпг-03-21-01-010 Приказ Минстроя РФ от 30.01.14 №31/пр | Перевозка грузов автомобилями-самосвалами грузоподъемностью 10 т, работающих вне карьера, на расстояние: до 10 км I класс груза (1 т груза) НР 0% от ФОТ СП 0% от ФОТ | 0.416 | 11.42 | 11.42 |  | 4.75 |  | 4.75
69 | ФССЦпг-01-01-02-015 Приказ Минстроя России от 12.11.14 №703/пр | Разгрузочные работы при автомобильных перевозках: металлических конструкций массой до 1 т (1 т груза) НР 100% от ФОТ СП 60% от ФОТ | 0.416 | 22.33 | 22.33 |  | 9.29 |  | 9.29
70 | ФЕР47-02-040-02 Приказ Минстроя РФ от 30.01.14 №31/пр | Копка ям вручную размером: 0,3x0,3 м на почвах средних (100 шт.) НР (11,95 руб.): 121% от ФОТ СП (8,89 руб.): 90% от ФОТ | 0.64 | 15,44 15,44 |  |  | 9.88 | 9.88 |  |  | 1.98 | 1.27
71 | ФЕР06-01-001-01 Приказ Минстроя РФ от 30.01.14 №31/пр Применительно | Бетонирование - Устройство бетонной подготовки (100 м3 бетона, бутобетона и железобетона в деле) НР (9,27 руб.): 110% от ФОТ СП (5,48 руб.): 65% от ФОТ | 0,00512 0,512/100 | 58585,02 1404 | 1590,53 243 | 55590.49 | 299.96 | 7.19 | 8,14 1,24 | 284.63 | 180 | 0.92
Установка урн
72 | прайс-лист | Урна (металлическая) (шт) | 30 | 223,72 |  | 223,72 | 6711.6 |  |  | 6711.6
73 | ФССЦпг-01-01-01-014 Приказ Минстроя России от 12.11.14 №703/пр | Погрузочные работы при автомобильных перевозках: изделий металлических (армокаркасы, заготовки трубные и др.) (1 т груза) НР 100% от ФОТ СП 60% от ФОТ | 0.429 | 8.36 | 8.36 |  | 3.59 |  | 3.59
74 | ФССЦпг-03-21-01-010 Приказ Минстроя РФ от 30.01.14 №31/пр | Перевозка грузов автомобилями-самосвалами грузоподъемностью 10 т, работающих вне карьера, на расстояние: до 10 км I класс груза (1 т груза) НР 0% от ФОТ СП 0% от ФОТ | 0.429 | 11.42 | 11.42 |  | 4.9 |  | 4.9
75 | ФССЦпг-01-01-02-014 Приказ Минстроя России от 12.11.14 №703/пр | Разгрузочные работы при автомобильных перевозках: изделий металлических (армокаркасы, заготовки трубные и др.) (1 т груза) НР 100% от ФОТ СП 60% от ФОТ | 0.429 | 8.36 | 8.36 |  | 3.59 |  | 3.59
76 | ФЕР46-05-008-03 Приказ Минстроя РФ от 30.01.14 №31/пр Применительно | Монтаж металлических урн - Монтаж мелких металлоконструкций массой до 10 кг (1 т металлоконструкций) НР (386,89 руб.): 116% от ФОТ СП (233,47 руб.): 70% от ФОТ | 0.429 | 1117,75 777,45 | 256.3 | 84 | 479.51 | 333.53 | 109.95 | 36.03 | 84.69 | 36.33
77 | ФЕР47-02-040-02 Приказ Минстроя РФ от 30.01.14 №31/пр | Копка ям вручную размером: 0,3x0,3 м на почвах средних (100 шт.) НР (11,2 руб.): 121% от ФОТ СП (8,33 руб.): 90% от ФОТ | 0,6 60 / 100 | 15,44 15,44 |  |  | 9.26 | 9.26 |  |  | 1.98 | 1.19
78 | ФЕР06-01-001-01 Приказ Минстроя РФ от 30.01.14 №31/пр Применительно | Бетонирование - Устройство бетонной подготовки (100 м3 бетона, бутобетона и железобетона в деле) НР (8,7 руб.): 110% от ФОТ СП (5,14 руб.): 65% от ФОТ | 0,0048 0,48/100 | 58585,02 1404 | 1590,53 243 | 55590.49 | 281.21 | 6.74 | 7,63 1,17 | 266.84 | 180 | 0.86
Итого прямые затраты по разделу в базисных ценах | [6 empty] | 390839.67 | 17055.14 | 26810,13 2073,93 | 346974.4 |  | 2054.19
Накладные расходы | [6 empty] | 28273.21
Сметная прибыль | [6 empty] | 18002.08
Итого по разделу 4 Тротуар | [6 empty] | 437114.96 |  |  |  |  | 2054.19
Раздел 5. Фундаменты под самолет - 3 шт
Земляные работы
79 | ФЕР04-01-037-01 Приказ Минстроя РФ от 30.01.14 №31/пр | Шнековое бурение скважин станками типа ЛБУ-50 глубиной бурения до 10 м в грунтах группы: 1 (100 м бурения скважины) НР (99,33 руб.): 118% от ФОТ СП (42,93 руб.): 51% от ФОТ | 0.12 | 2655,37 413,66 | 1931,27 287,82 | 310.44 | 318.64 | 49.64 | 231,75 34,54 | 37.25 | 43 | 5.16
80 | ФЕР01-02-057-01 Приказ Минстроя РФ от 30.01.14 №31/пр | Разработка грунта вручную в траншеях глубиной до 2 м без креплений с откосами, группа грунтов: 1 (100 м3 грунта) НР (9,84 руб.): 84% от ФОТ СП (5,27 руб.): 45% от ФОТ | 0.01272 | 920,4 920,4 |  |  | 11.71 | 11.71 |  |  | 118 | 1.5
Сваи
81 | ФЕР13-03-002-04 Приказ Минстроя РФ от 30.01.14 №31/пр | Огрунтовка металлических поверхностей за один раз: грунтовкой (100 м2 окрашиваемой поверхности) НР (6,56 руб.): 95% от ФОТ СП (4,84 руб.): 70% от ФОТ | 0.122 | 268,7 56,55 | 9,43 0,1 | 202.72 | 32.78 | 6.9 | 1,15 0,01 | 24.73 | 5.31 | 0.65
82 | ФЕР13-03-004-26 Приказ Минстроя РФ от 30.01.14 №31/пр | Окраска металлических огрунтованных поверхностей: эмалью (100 м2 окрашиваемой поверхности) НР (4,04 руб.): 95% от ФОТ СП (2,98 руб.): 70% от ФОТ | 0.122 | 322,24 34,74 | 6,22 0,1 | 281.28 | 39.31 | 4.24 | 0,76 0,01 | 34.31 | 3.83 | 0.47
83 | ФЕР09-03-012-12 Приказ Минстроя России от 12.11.14 №703/пр Применительно | Монтаж свай из труб Ду 325 мм - Монтаж опорных стоек для пролетов: до 24 м (1 т конструкций) НР (45,15 руб.): 95% от ФОТ СП (40,4 руб.): 85% от ФОТ | 0.534 | 454,39 59,11 | 273,94 29,91 | 121.34 | 242.64 | 31.56 | 146,28 15,97 | 64.8 | 6.59 | 3.52
84 | ФССЦ-103-0201 Приказ Минстроя России от 12.11.14 №703/пр | Трубы стальные электросварные прямошовные со снятой фаской из стали наружный диаметр: 325 мм, толщина стенки 5 мм (м) | 12 | 284.4 |  | 284.4 | 3412.8 |  |  | 3412.8
85 | ФССЦ-101-1628 Приказ Минстроя России от 12.11.14 №703/пр | Сталь листовая углеродистая обыкновенного качества толщиной: 8-20 мм (т) | 0.06 | 5763 |  | 5763 | 345.78 |  |  | 345.78
86 | ФЕР05-01-009-02 Приказ Минстроя РФ от 30.01.14 №31/пр | Заполнение бетоном полых свай и свай-оболочек диаметром: свыше 80 см (1 м3 бетона полости сваи) 137,33 = 741,95 - 1,02 x 592,76 НР (42,34 руб.): 138% от ФОТ СП (24,54 руб.): 80% от ФОТ | 0.995 | 137,33 19,23 | 83,55 11,61 | 34.55 | 136.64 | 19.13 | 83,13 11,55 | 34.38 | 2.17 | 2.16
87 | ФССЦ-401-0003 Приказ Минстроя России от 12.11.14 №703/пр | Бетон тяжелый, класс: В7,5 (м3) | 1.0149 | 560 |  | 560 | 568.34 |  |  | 568.34
Фундаменты
88 | ФЕР08-01-002-02 Приказ Минстроя РФ от 30.01.14 №31/пр | Устройство основания под фундаменты: щебеночного (1 м3 основания) НР (28,99 руб.): 128% от ФОТ СП (18,12 руб.): 80% от ФОТ | 0.9 | 239,52 19,61 | 49,14 5,56 | 170.77 | 215.57 | 17.65 | 44,23 5,00 | 153.69 | 2.4 | 2.16
89 | ФЕР06-01-001-05 Приказ Минстроя РФ от 30.01.14 №31/пр | Устройство железобетонных фундаментов общего назначения под колонны объемом: до 3 м3 (100 м3 бетона, бутобетона и железобетона в деле) НР (235,14 руб.): 110% от ФОТ СП (138,94 руб.): 65% от ФОТ | 0,03 3/100 | 107664,35 6703,56 | 2883,5 421,61 | 98077.29 | 3229.93 | 201.11 | 86,51 12,65 | 2942.31 | 785.88 | 23.58
90 | ФЕР08-01-003-07 Приказ Минстроя РФ от 30.01.14 №31/пр | Гидроизоляция боковая обмазочная битумная в 2 слоя по выровненной поверхности бутовой кладки, кирпичу, бетону (100 м2 изолируемой поверхности) НР (38,71 руб.): 128% от ФОТ СП (24,19 руб.): 80% от ФОТ | 0,15 15/100 | 1176,02 201,61 | 75.93 | 898.48 | 176.4 | 30.24 | 11.39 | 134.77 | 21.2 | 3.18
91 | ФЕР06-01-015-09 Приказ Минстроя РФ от 30.01.14 №31/пр | Установка закладных деталей весом: более 20 кг (1 т) 232,83 = 7 032,83 - 1 x 6 800,00 НР (45,49 руб.): 110% от ФОТ СП (26,88 руб.): 65% от ФОТ | 0.207 | 232,83 197,73 | 35,1 2,03 |  | 48.2 | 40.93 | 7,27 0,42 |  | 21.8 | 4.51
92 | ФССЦ-204-0064 Приказ Минстроя России от 12.11.14 №703/пр | Детали закладные и накладные изготовленные: с применением сварки, гнутья, сверления (пробивки) отверстий (при наличии одной из этих операций или всего перечня в любых сочетаниях) поставляемые отдельно (т) | 0.05 | 6800 |  | 6800 | 340 |  |  | 340
93 | ФССЦ-103-1531 Приказ Минстроя России от 12.11.14 №703/пр | Трубы стальные квадратные (ГОСТ 8639-82) размером: 100х100 мм, толщина стенки 6 мм (м) | 12 | 138.45 |  | 138.45 | 1661.4 |  |  | 1661.4
Итого прямые затраты по разделу в базисных ценах | [6 empty] | 10780.14 | 413.11 | 612,47 80,15 | 9754.56 |  | 46.89
Накладные расходы | [6 empty] | 555.58
Сметная прибыль | [6 empty] | 329.08
Итого по разделу 5 Фундаменты под самолет - 3 шт | [6 empty] | 11664.8 |  |  |  |  | 46.89
Раздел 6. Озеленение
94 | ФЕР47-01-046-03 Приказ Минстроя РФ от 30.01.14 №31/пр | Подготовка почвы для устройства партерного и обыкновенного газона с внесением растительной земли слоем 15 см: механизированным способом (100 м2) НР (10098,14 руб.): 121% от ФОТ СП (7511,01 руб.): 90% от ФОТ | 29,86 2986 / 100 | 2263,61 278,54 | 6,57 0,95 | 1978.5 | 67591.39 | 8317.2 | 196,18 28,37 | 59078.01 | 35.08 | 1047.49
95 | ФЕР47-01-046-05 Приказ Минстроя РФ от 30.01.14 №31/пр | На каждые 5 см изменения толщины слоя добавлять или исключать к расценкам с 47-01-046-01 по 47-01-046-04 (100 м2) НР (-1569,15 руб.): 121% от ФОТ СП (-1167,14 руб.): 90% от ФОТ | -29,86 -2986 / 100 | 702,93 43,43 |  | 659.5 | -20989.49 | -1296.82 |  | -19692.67 | 5.47 | -163.33
96 | ФЕР47-01-046-06 Приказ Минстроя РФ от 30.01.14 №31/пр | Посев газонов партерных, мавританских и обыкновенных вручную (100 м2) НР (2979,32 руб.): 121% от ФОТ СП (2216,03 руб.): 90% от ФОТ | 29,86 2986 / 100 | 668,98 50,68 | 301,4 31,78 | 316.9 | 19975.74 | 1513.3 | 8999,8 948,95 | 9462.64 | 5.99 | 178.86
Итого прямые затраты по разделу в базисных ценах | [6 empty] | 66577.64 | 8533.68 | 9195,98 977,32 | 48847.98 |  | 1063.02
Накладные расходы | [6 empty] | 11508.31
Сметная прибыль | [6 empty] | 8559.9
Итого по разделу 6 Озеленение | [6 empty] | 86645.85 |  |  |  |  | 1063.02
ИТОГИ ПО СМЕТЕ:
Итого прямые затраты по смете в базисных ценах | [6 empty] | 673604.8 | 30161.63 | 85769,35 6426,60 | 557673.82 |  | 3638.81
Накладные расходы | [6 empty] | 50117.62
Сметная прибыль | [6 empty] | 33065.29
Итоги по смете:
Итого Строительные работы | [6 empty] | 742224.58 |  |  |  |  | 3448.92
Итого Монтажные работы | [6 empty] | 14563.13 |  |  |  |  | 189.89
Итого | [6 empty] | 756787.71 |  |  |  |  | 3638.81
В том числе:
Материалы
Машины и механизмы
ФОТ
Накладные расходы
Сметная прибыль
Индекс перевода в текущие цены
НДС 18%
ВСЕГО по смете