## ЛСР по форме №4 с материалами
Приложение к техническому заданию
ЛОКАЛЬНЫЙ СМЕТНЫЙ РАСЧЕТ
(локальная смета)
на | Выполнение противопаводковых работ на территории северной части города Югорска в местах подверженных затоплению .
(наименование работ и затрат, наименование объекта)
(локальная смета)
| Средства на оплату труда _______________________________________________________________________________________________ |  | ___________________________6,775 |  | тыс. руб.
| Сметная трудоемкость _______________________________________________________________________________________________ |  | _______________________________________________________________________________________________513 |  | чел.час
Составлена в ценах 2001 г. - 155,848 тыс.руб.
№ пп | Шифр и номер позиции норматива | Наименование работ и затрат, единица измерения | Количество | Стоимость единицы, руб. |  |  | Общая стоимость, руб. |  |  |  | Затраты труда рабочих, чел.-ч, не занятых обслуживанием машин
|  |  |  | всего | эксплуата- ции машин | мате- риалы | Всего | оплаты труда | эксплуата- ции машин | мате- риалы
|  |  |  | оплаты труда | в т.ч. оплаты труда |  |  |  | в т.ч. оплаты труда |  | на единицу | всего
1 | 2 | 3 | 4 | 5 | 6 | 7 | 8 | 9 | 10 | 11 | 12 | 13
Раздел 1. Противопаводковые работы
1 | ФЕР04-05-003-01 Приказ Минстроя РФ от 30.01.14 №31/пр | Откачка воды в местах подверженных затоплению - Откачка воды из шахтных колодцев (1 час откачки) 15,51 = 102,60 - 1 x 87,09 Скважины: НР (5490,54 руб.): 118% от ФОТ (4653 руб.) СП (2373,03 руб.): 51% от ФОТ (4653 руб.) | 300 | 15,51 15,51 |  |  | 4653 | 4653 |  |  | 1.71 | 513
2 | ФСЭМ-310113 приказ 703 | Насосы (маш.-ч) Машины: НР 0% от ФОТ СП 0% от ФОТ | 300 | 18.1 | 18.1 |  | 5430 |  | 5430
3 | ФСЭМ-400302 Приказ Минстроя РФ от 30.01.14 №31/пр | Спецавтомашины (маш.-ч) Машины: НР 0% от ФОТ СП 0% от ФОТ | 156 | 114.32 | 114,32 11,6 |  | 17833.92 |  | 17833,92 1809,60
Итого прямые затраты по разделу в ценах 2001г. | [6 empty] | 27916.92 | 4653 | 23263,92 1809,60 |  |  | 513
Накладные расходы | [6 empty] | 5490.54
Сметная прибыль | [6 empty] | 2373.03
Итого по смете в ценах 2001 г. | [6 empty] | 35780.49 |  |  |  |  | 513
В том числе:
Машины и механизмы | [6 empty] | 23263.92
ФОТ | [6 empty] | 6462.6
Итого по разделу 1 Противопаводковые работы | [6 empty] | 35780.49 |  |  |  |  | 513
Раздел 2. Вывоз снега
4 | ФЕР01-02-087-03 Приказ Минстроя РФ от 30.01.14 №31/пр | Уборка снега со строительных площадок и дорог: бульдозерами с перемещениями на расстояние до 20 м (1000 м3 снега) Земляные работы, выполняемые по другим видам работ (подготовительным, сопутствующим, укрепительным): НР (262,79 руб.): 84% от ФОТ (312,84 руб.) СП (140,78 руб.): 45% от ФОТ (312,84 руб.) | 10.03 | 182.65 | 182,65 31,19 |  | 1831.98 |  | 1831,98 312,84
5 | ФССЦпг-01-01-01-045 Приказ Минстроя России от 12.11.14 №703/пр | Погрузочные работы при автомобильных перевозках: прочих материалов, деталей (с использованием погрузчика) (1 т груза) Погрузо-разгрузочные работы при автоперевозках: НР 100% от ФОТ СП 60% от ФОТ | 4012 | 17.95 | 17.95 |  | 72015.4 |  | 72015.4
6 | ФССЦпг-03-21-01-010 Приказ Минстроя РФ от 30.01.14 №31/пр | Перевозка грузов автомобилями-самосвалами грузоподъемностью 10 т, работающих вне карьера, на расстояние: до 10 км I класс груза (1 т груза) Перевозка грузов автотранспортом: НР 0% от ФОТ СП 0% от ФОТ | 4012 | 11.42 | 11.42 |  | 45817.04 |  | 45817.04
Итого прямые затраты по разделу в ценах 2001г. | [6 empty] | 119664.42 |  | 119664,42 312,84
Накладные расходы | [6 empty] | 262.79
Сметная прибыль | [6 empty] | 140.78
Итого по смете в ценах 2001 г. | [6 empty] | 120067.99
В том числе:
Машины и механизмы | [6 empty] | 119664.42
ФОТ | [6 empty] | 312.84
Итого по разделу 2 Вывоз снега | [6 empty] | 120067.99
ИТОГИ ПО СМЕТЕ:
Итого прямые затраты по смете в ценах 2001г. | [6 empty] | 147581.34 | 4653 | 142928,34 2122,44 |  |  | 513
Накладные расходы | [6 empty] | 5753.33
Сметная прибыль | [6 empty] | 2513.81
Накладные расходы | [6 empty] | 5753.33
Сметная прибыль | [6 empty] | 2513.81
С индексом удорожания -
НДС 18%
ВСЕГО по смете в текущих ценах с НДС