## Локальная смета
Часть IV. ОБОСНОВАНИЕ ФОРМИРОВАНИЯ НАЧАЛЬНОЙ (МАКСИМАЛЬНОЙ) ЦЕНЫ КОНТРАКТА
Ссылка на нормативные акты.
Сметная стоимость определяется на основании следующих нормативных актов:
МДС 81-35 2004;
МДС 81-33 2004;
МДС 81-25 2004;
Приложение к приказу от 02.04.2013г. №25 Региональной службы по тарифам автономного округа «Индексы к полной стоимости строительно-монтажных работ к уровню цен, предусмотренных сметно-нормативной базой 2001 года.
УСТАНОВКА НАСОСОВ КОТЕЛЬНОЙ №8 В ГОРОДЕ ЮГОРСКЕ
Основание: дефектный акт
| Сметная стоимость _______________________________________________________________________________________________ |  | ___________________________308,679 |  | тыс. руб.
| строительных работ _______________________________________________________________________________________________ |  | _______________________________________________________________________________________________40,560 |  | тыс. руб.
| монтажных работ _______________________________________________________________________________________________ |  | _______________________________________________________________________________________________20,991 |  | тыс. руб.
| Средства на оплату труда _______________________________________________________________________________________________ |  | ___________________________4,146 |  | тыс. руб.
| Сметная трудоемкость _______________________________________________________________________________________________ |  | _______________________________________________________________________________________________108,17 |  | чел.час
Составлена в ценах 2001 г.
№ пп | Шифр и номер позиции норматива | Наименование работ и затрат, единица измерения | Количество | Стоимость единицы, руб. |  |  | Общая стоимость, руб. |  |  |  | Затраты труда рабочих, чел.-ч, не занятых обслуживанием машин
|  |  |  | всего | эксплуатации машин | материалы | Всего | оплаты труда | эксплуатация машин | материалы
|  |  |  | оплаты труда | в т.ч. оплаты труда |  |  |  | в т.ч. оплаты труда |  | на единицу | всего
1 | 2 | 3 | 4 | 5 | 6 | 7 | 8 | 9 | 10 | 11 | 12 | 13
Раздел 1. Новый раздел
1 | ТЕРм08-02-147-04 Пр.рег.службы по тарифам ХМАО №44-нп от 08.07.2011 | Кабель до 35 кВ по установленным конструкциям и лоткам с креплением на поворотах и в конце трассы, масса 1 м кабеля: до 6 кг (100 м кабеля) НР (2706,74 руб.): 95% от ФОТ (2849,2 руб.) СП (1851,98 руб.): 65% от ФОТ (2849,2 руб.) | 2.8 | 3100,63 764,82 | 2015,31 252,75 | 320.5 | 8681.76 | 2141.5 | 5642,87 707,70 | 897.39 | 25.3 | 70.84
2 | Прайс-лист | Кабель АВВГ 4х185 мм2 (м) КОЭФ. К ПОЗИЦИИ: МАТ=416,65/1,18/4,25 | 280 | 83.08 |  | 83.08 | 23262.4 |  |  | 23262.4
3 | ТЕРм08-02-147-04 Пр.рег.службы по тарифам ХМАО №44-нп от 08.07.2011 | Кабель до 35 кВ по установленным конструкциям и лоткам с креплением на поворотах и в конце трассы, масса 1 м кабеля: до 6 кг (100 м кабеля) НР (386,68 руб.): 95% от ФОТ (407,03 руб.) СП (264,57 руб.): 65% от ФОТ (407,03 руб.) | 0.4 | 3100,63 764,82 | 2015,31 252,75 | 320.5 | 1240.25 | 305.93 | 806,12 101,10 | 128.2 | 25.3 | 10.12
4 | Прайс-лист | Кабель КГ 4х70 мм2 (м) КОЭФ. К ПОЗИЦИИ: МАТ=965,63/1,18/4,25 | 40 | 192.55 |  | 192.55 | 7702 |  |  | 7702
5 | ТЕРм08-03-526-05 Пр.рег.службы по тарифам ХМАО №44-нп от 08.07.2011 Применительно | Автомат одно-, двух-, трехполюсный, устанавливаемый на конструкции: на стене или колонне, на ток до 630 А (1 шт.) НР (438,87 руб.): 95% от ФОТ (461,97 руб.) СП (300,28 руб.): 65% от ФОТ (461,97 руб.) | 3 | 642,06 153,58 | 8,26 0,41 | 480.22 | 1926.18 | 460.74 | 24,78 1,23 | 1440.66 | 4.59 | 13.77
6 | Прайс-лист | Автоматический выключатель ВА 88-800 А (шт) КОЭФ. К ПОЗИЦИИ: МАТ=8615,9/1,18/4,25 | 3 | 1718.03 |  | 1718.03 | 5154.09 |  |  | 5154.09
7 | ТЕРм08-03-526-03 Пр.рег.службы по тарифам ХМАО №44-нп от 08.07.2011 Применительно | Автомат одно-, двух-, трехполюсный, устанавливаемый на конструкции: на стене или колонне, на ток до 250 А (1 шт.) НР (171,36 руб.): 95% от ФОТ (180,38 руб.) СП (117,25 руб.): 65% от ФОТ (180,38 руб.) | 2 | 548,06 89,78 | 7,26 0,41 | 451.02 | 1096.12 | 179.56 | 14,52 0,82 | 902.04 | 2.76 | 5.52
8 | Прайс-лист | Автоматический выключатель ВА 88-250 А (шт) КОЭФ. К ПОЗИЦИИ: МАТ=5142,56/1,18/4,25 | 2 | 1025.44 |  | 1025.44 | 2050.88 |  |  | 2050.88
9 | ТЕРм08-03-529-03 Пр.рег.службы по тарифам ХМАО №44-нп от 08.07.2011 | Контактор переменного тока на конструкции на ток: до 160 А (1 шт.) НР (235,14 руб.): 95% от ФОТ (247,52 руб.) СП (160,89 руб.): 65% от ФОТ (247,52 руб.) | 2 | 706,41 123,35 | 7,97 0,41 | 575.09 | 1412.82 | 246.7 | 15,94 0,82 | 1150.18 | 3.96 | 7.92
10 | Прайс-лист | Контактор КТИ-5185 185А 230В/АС-3 с РТН 160А (шт) КОЭФ. К ПОЗИЦИИ: МАТ=5387,13/1,18/4,25 | 2 | 1074.2 |  | 1074.2 | 2148.4 |  |  | 2148.4
11 | Прайс-лист | Наконечник ТА-185-16-18 (шт) КОЭФ. К ПОЗИЦИИ: МАТ=20,60/1,18/4,25 | 28 | 4.11 |  | 4.11 | 115.08 |  |  | 115.08
12 | Прайс-лист | Наконечник ТМ-70-10-13 (шт) КОЭФ. К ПОЗИЦИИ: МАТ=22,83/1,18/4,25 | 28 | 4.55 |  | 4.55 | 127.4 |  |  | 127.4
Итого прямые затраты по разделу в ценах 2001г. | [6 empty] | 54917.38 | 3334.43 | 6504,23 811,67 | 45078.72 |  | 108.17
Накладные расходы | [6 empty] | 3938.8
Сметная прибыль | [6 empty] | 2694.97
Итоги по разделу 1 Новый Раздел :
Итого Строительные работы | [6 empty] | 40560.25
Итого Монтажные работы | [6 empty] | 20990.9 |  |  |  |  | 108.17
Итого | [6 empty] | 61551.15 |  |  |  |  | 108.17
В том числе:
Материалы | [6 empty] | 45078.72
Машины и механизмы | [6 empty] | 6504.23
ФОТ | [6 empty] | 4146.1
Накладные расходы | [6 empty] | 3938.8
Сметная прибыль | [6 empty] | 2694.97
Итого по разделу 1 Новый Раздел | [6 empty] | 61551.15 |  |  |  |  | 108.17
ИТОГИ ПО СМЕТЕ:
Итого прямые затраты по смете в ценах 2001г. | [6 empty] | 54917.38 | 3334.43 | 6504,23 811,67 | 45078.72 |  | 108.17
Накладные расходы | [6 empty] | 3938.8
Сметная прибыль | [6 empty] | 2694.97
Итоги по смете:
Итого Строительные работы | [6 empty] | 40560.25
Итого Монтажные работы | [6 empty] | 20990.9 |  |  |  |  | 108.17
Итого | [6 empty] | 61551.15 |  |  |  |  | 108.17
В том числе:
Материалы | [6 empty] | 45078.72
Машины и механизмы | [6 empty] | 6504.23
ФОТ | [6 empty] | 4146.1
Накладные расходы | [6 empty] | 3938.8
Сметная прибыль | [6 empty] | 2694.97
61 551,15 * 4,25 | [6 empty] | 261592.39
НДС 18% | [6 empty] | 47086.63
ВСЕГО по смете | [6 empty] | 308679.02 |  |  |  |  | 108.17