## ЛСР по форме №4 с материалами
Приложение
к техническому заданию
ЛОКАЛЬНЫЙ СМЕТНЫЙ РАСЧЕТ
ВЫПОЛНЕНИЕ РАБОТ ПО ТЕКУЩЕМУ РЕМОНТУ ПОКРЫТИЯ ПРОЕЗЖЕЙ ЧАСТИ ПО УЛ. ЮЖНАЯ - ВАВИЛОВА В ГОРОДЕ ЮГОРСКЕ
Основание: Дефектный акт
| Средства на оплату труда _______________________________________________________________________________________________ |  | ___________________________18,563 |  | тыс. руб.
| Сметная трудоемкость _______________________________________________________________________________________________ |  | _______________________________________________________________________________________________1031,28 |  | чел.час
Составлен(а) в ценах 2001 г.
№ пп | Шифр и номер позиции норматива | Наименование работ и затрат, единица измерения | Количество | Стоимость единицы, руб. |  |  | Общая стоимость, руб. |  |  |  | Затраты труда рабочих, чел.-ч, не занятых обслуживанием машин
|  |  |  | всего | эксплуата- ции машин | мате- риалы | Всего | оплаты труда | эксплуата- ции машин | мате- риалы
|  |  |  | оплаты труда | в т.ч. оплаты труда |  |  |  | в т.ч. оплаты труда |  | на единицу | всего
1 | 2 | 3 | 4 | 5 | 6 | 7 | 8 | 9 | 10 | 11 | 12 | 13
Раздел 1. Текущий ремонт покрытия проезжей части дороги по ул. Вавилова-Южная
1 | ФЕРр68-12-7 | Снятие деформированных асфальтобетонных покрытий самоходными холодными фрезами с шириной фрезерования 500-1000 мм и толщиной слоя: до 50 мм (1000 м2 покрытия) НР (3766,7 руб.): 109% от ФОТ (3455,69 руб.) СП (2073,41 руб.): 60% от ФОТ (3455,69 руб.) | 16.48 | 3990,79 56,16 | 3934,63 153,53 |  | 65768.22 | 925.52 | 64842,7 2530,17 |  | 7.2 | 118.66
2 | ФССЦпг-03-21-01-005 | Перевозка грузов автомобилями-самосвалами грузоподъемностью 10 т, работающих вне карьера, на расстояние: до 5 км I класс груза (1 т груза) НР 0% от ФОТ СП 0% от ФОТ | 803.4 | 6.69 | 6.69 |  | 5374.75 |  | 5374.75
3 | ФЕР27-06-026-01 | Розлив вяжущих материалов (1 т) (МДС35-IV п.4.7. При ремонте и реконструкции зданий и сооружений работы, аналогичные технологическим процессам в новом строительстве ОЗП=1,15; ЭМ=1,25 к расх.; ЗПМ=1,25; ТЗ=1,15; ТЗМ=1,25) НР (109,77 руб.): 149% от ФОТ (73,67 руб.) СП (59,49 руб.): 95%*0.85 от ФОТ (73,67 руб.) | 8.24 | 1581.11 | 48,88 8,94 | 1532.23 | 13028.35 |  | 402,77 73,67 | 12625.58
4 | ФЕР27-06-020-01 | Устройство покрытия толщиной 4 см из горячих асфальтобетонных смесей плотных мелкозернистых типа АБВ, плотность каменных материалов: 2,5-2,9 т/м3 (1000 м2 покрытия) (МДС35-IV п.4.7. При ремонте и реконструкции зданий и сооружений работы, аналогичные технологическим процессам в новом строительстве ОЗП=1,15; ЭМ=1,25 к расх.; ЗПМ=1,25; ТЗ=1,15; ТЗМ=1,25) НР (18463,07 руб.): 149% от ФОТ (12391,32 руб.) СП (10005,99 руб.): 95%*0.85 от ФОТ (12391,32 руб.) | 16.48 | 47318,12 423,72 | 2982,78 328,18 | 43911.62 | 779802.62 | 6982.91 | 49156,21 5408,41 | 723663.5 | 44.045 | 725.86
5 | ФЕР27-06-021-01 | На каждые 0,5 см изменения толщины покрытия добавлять или исключать: к расценке 27-06-020-01 (1000 м2 покрытия) (толщина до 7,5 см ПЗ=7 (ОЗП=7; ЭМ=7 к расх.; ЗПМ=7; МАТ=7 к расх.; ТЗ=7; ТЗМ=7); МДС35-IV п.4.7. При ремонте и реконструкции зданий и сооружений работы, аналогичные технологическим процессам в новом строительстве ОЗП=1,15; ЭМ=1,25 к расх.; ЗПМ=1,25; ТЗ=1,15; ТЗМ=1,25) НР (171,89 руб.): 149% от ФОТ (115,36 руб.) СП (93,15 руб.): 95%*0.85 от ФОТ (115,36 руб.) | 16.48 | 38335,12 7 | 27.13 | 38300.99 | 631762.78 | 115.36 | 447.1 | 631200.32 | 0.7245 | 11.94
Укрепление обочин
8 | ФЕР27-08-001-11 Применительно | Укрепление обочин толщиной 10 см (фрезерованным а/б) (1000 м2 покрытия полосы и обочин) (МДС35-IV п.4.7. При ремонте и реконструкции зданий и сооружений работы, аналогичные технологическим процессам в новом строительстве ОЗП=1,15; ЭМ=1,25 к расх.; ЗПМ=1,25; ТЗ=1,15; ТЗМ=1,25) НР (2649,88 руб.): 149% от ФОТ (1778,44 руб.) СП (1436,09 руб.): 95%*0.85 от ФОТ (1778,44 руб.) | 2,06 2060 / 1000 | 3535,36 453,71 | 3032,85 409,61 | 48.8 | 7282.84 | 934.64 | 6247,67 843,80 | 100.53 | 55.5335 | 114.4
Разметка
6 | ФЕР27-09-016-01 | Разметка проезжей части краской сплошной линией шириной : 0,1 м (1 км линии) 238,21 = 1 286,11 - 0,042 x 24 950,00 (МДС35-IV п.4.7. При ремонте и реконструкции зданий и сооружений работы, аналогичные технологическим процессам в новом строительстве ОЗП=1,15; ЭМ=1,25 к расх.; ЗПМ=1,25; ТЗ=1,15; ТЗМ=1,25) НР (394,79 руб.): 149% от ФОТ (264,96 руб.) СП (213,96 руб.): 95%*0.85 от ФОТ (264,96 руб.) | 4,12 4120/1000 | 286,82 32,33 | 221,98 31,98 | 32.51 | 1181.7 | 133.2 | 914,56 131,76 | 133.94 | 4.209 | 17.34
7 | ФЕР27-09-016-04 | Разметка проезжей части краской прерывистой линией шириной 0,1 м при соотношении штриха и промежутка: 1:1 (1 км линии) 238,21 = 762,16 - 0,021 x 24 950,00 (МДС35-IV п.4.7. При ремонте и реконструкции зданий и сооружений работы, аналогичные технологическим процессам в новом строительстве ОЗП=1,15; ЭМ=1,25 к расх.; ЗПМ=1,25; ТЗ=1,15; ТЗМ=1,25) НР (197,4 руб.): 149% от ФОТ (132,48 руб.) СП (106,98 руб.): 95%*0.85 от ФОТ (132,48 руб.) | 2,06 2060/1000 | 286,82 32,33 | 221,98 31,98 | 32.51 | 590.85 | 66.6 | 457,28 65,88 | 66.97 | 4.209 | 8.67
12 | ФССЦ-101-5889 | Краска разметочная дорожная, белая (т) | 0,2163 0,173+0,0433 | 19696.1 |  | 19696.1 | 4260.27 |  |  | 4260.27
9 | ФЕР27-09-031-01 | Нанесение линии поперечной дорожной разметки холодным пластиком со световозвращающими элементами вручную с применением трафаретной самоклеящейся ленты (10 м2 разметки) 314,16 = 2 551,71 - 55,55 x 40,28 (МДС35-IV п.4.7. При ремонте и реконструкции зданий и сооружений работы, аналогичные технологическим процессам в новом строительстве ОЗП=1,15; ЭМ=1,25 к расх.; ЗПМ=1,25; ТЗ=1,15; ТЗМ=1,25) НР (523,51 руб.): 149% от ФОТ (351,35 руб.) СП (283,72 руб.): 95%*0.85 от ФОТ (351,35 руб.) | 5,7 19*3/10 | 322,2 61,64 |  | 260.56 | 1836.54 | 351.35 |  | 1485.19 | 6.0375 | 34.41
10 | ФССЦ-101-3026 | Краска разметочная дорожная: белая (т) | 0,02304 7,68*3/1000 | 30571.12 |  | 30571.12 | 704.36 |  |  | 704.36
11 | ФССЦ-101-3027 | Краска разметочная дорожная, желтая (т) | 0,02304 7,68*3/1000 | 34591.03 |  | 34591.03 | 796.98 |  |  | 796.98
Итого прямые затраты по разделу в базисных ценах | [6 empty] | 1512390.26 | 9509.58 | 127843,04 9053,69 | 1375037.64 |  | 1031.28
Накладные расходы | [6 empty] | 26276.99
Сметная прибыль | [6 empty] | 14272.78
Итоги по разделу 1 Текущий ремонт покрытия проезжей части дороги по ул. Вавилова-Южная :
Благоустройство | [6 empty] | 71608.33 |  |  |  |  | 118.66
Перевозка грузов автотранспортом | [6 empty] | 5374.75
Автомобильные дороги | [6 empty] | 1470195.34 |  |  |  |  | 912.62
Материалы | [6 empty] | 5761.61
Итого | [6 empty] | 1552940.03 |  |  |  |  | 1031.28
В том числе:
Материалы | [6 empty] | 1375037.64
Машины и механизмы | [6 empty] | 127843.04
ФОТ | [6 empty] | 18563.27
Накладные расходы | [6 empty] | 26276.99
Сметная прибыль | [6 empty] | 14272.78
Итого по разделу 1 Текущий ремонт покрытия проезжей части дороги по ул. Вавилова-Южная | [6 empty] | 1552940.03 |  |  |  |  | 1031.28
ИТОГИ ПО СМЕТЕ:
Итого прямые затраты по смете в базисных ценах
Накладные расходы
Сметная прибыль
Итоги по смете:
Благоустройство
Перевозка грузов автотранспортом
Автомобильные дороги
Материалы
Итого в ценах 2001 г.
В том числе:
Материалы
Машины и механизмы
ФОТ
Накладные расходы
Сметная прибыль
Индекс перевода в текущие цены
НДС 18%
ВСЕГО по смете в текущих ценах с НДС 18%