## ЛСР по форме №4 с материалами
Приложение
к техническому заданию
ЛОКАЛЬНЫЙ СМЕТНЫЙ РАСЧЕТ
БЛАГОУСТРОЙСТВО ТЕРРИТОРИИ В РАЙОНЕ УЛ. ЧКАЛОВА В ГОРОДЕ ЮГОРСКЕ (УНИВЕРСАЛЬНАЯ ИГРОВАЯ ПЛОЩАДКА)
| Средства на оплату труда _______________________________________________________________________________________________ |  | ___________________________1,411 |  | тыс. руб.
| Сметная трудоемкость _______________________________________________________________________________________________ |  | _______________________________________________________________________________________________117,58 |  | чел.час
Составлен(а) в ценах 2001 г.
№ пп | Шифр и номер позиции норматива | Наименование работ и затрат, единица измерения | Количество | Стоимость единицы, руб. |  |  | Общая стоимость, руб. |  |  |  | Затраты труда рабочих, чел.-ч, не занятых обслуживанием машин
|  |  |  | всего | эксплуата- ции машин | мате- риалы | Всего | оплаты труда | эксплуата- ции машин | мате- риалы
|  |  |  | оплаты труда | в т.ч. оплаты труда |  |  |  | в т.ч. оплаты труда |  | на единицу | всего
1 | 2 | 3 | 4 | 5 | 6 | 7 | 8 | 9 | 10 | 11 | 12 | 13
Раздел 1. Подготовительные работы
1 | ФЕР01-01-030-06 Приказ Минстроя России от 30.12.2016 №1039/пр | Разработка грунта с перемещением до 10 м бульдозерами мощностью: 79 кВт (108 л.с.), группа грунтов 2 (1000 м3) НР (3,54 руб.): 100% от ФОТ (3,54 руб.) СП (1,77 руб.): 50% от ФОТ (3,54 руб.) | 0.035 | 592.23 | 592,23 101,12 |  | 20.73 |  | 20,73 3,54
2 | ФЕР01-01-030-14 Приказ Минстроя России от 30.12.2016 №1039/пр | При перемещении грунта на каждые последующие 10 м добавлять: к расценке 01-01-030-06 (1000 м3) (до 40 м ПЗ=3 (ОЗП=3; ЭМ=3 к расх.; ЗПМ=3; МАТ=3 к расх.; ТЗ=3; ТЗМ=3)) НР (8,41 руб.): 100% от ФОТ (8,41 руб.) СП (4,21 руб.): 50% от ФОТ (8,41 руб.) | 0.035 | 1406.67 | 1406,67 240,18 |  | 49.23 |  | 49,23 8,41
3 | ФЕР01-02-001-03 Приказ Минстроя России от 30.12.2016 №1039/пр | Уплотнение грунта прицепными катками на пневмоколесном ходу 25 т на первый проход по одному следу при толщине слоя: 40 см (1000 м3) НР (80,72 руб.): 100% от ФОТ (80,72 руб.) СП (40,36 руб.): 50% от ФОТ (80,72 руб.) | 0.51 | 969.82 | 969,82 158,27 |  | 494.61 |  | 494,61 80,72
4 | ФЕР01-01-036-02 Приказ Минстроя России от 30.12.2016 №1039/пр | Планировка площадей бульдозерами мощностью: 79 кВт (108 л.с.) (1000 м2) НР (1,72 руб.): 100% от ФОТ (1,72 руб.) СП (0,86 руб.): 50% от ФОТ (1,72 руб.) | 0.51 | 19.77 | 19,77 3,38 |  | 10.08 |  | 10,08 1,72
Итого прямые затраты по разделу в базисных ценах | [6 empty] | 574.65 |  | 574,65 94,39
Накладные расходы | [6 empty] | 94.39
Сметная прибыль | [6 empty] | 47.2
Итого по разделу 1 Подготовительные работы | [6 empty] | 716.24
Раздел 2. Устройство универсальной игровой площадки
Устройство покрытия
5 | ФЕР27-04-005-01 Приказ Минстроя России от 30.12.2016 №1039/пр | Устройство оснований толщиной 15 см из щебня фракции 40-70 мм при укатке каменных материалов с пределом прочности на сжатие свыше 98,1 МПа (1000 кгс/см2): однослойных (1000 м2) НР (598,44 руб.): 149% от ФОТ (401,64 руб.) СП (381,56 руб.): 95% от ФОТ (401,64 руб.) | 0,418 418 / 1000 | 27012,91 304,66 | 5218,05 656,2 | 21490.2 | 11291.4 | 127.35 | 2181,14 274,29 | 8982.91 | 37.29 | 15.59
6 | ФЕР27-04-005-04 Приказ Минстроя России от 30.12.2016 №1039/пр | На каждый 1 см изменения толщины слоя добавлять или исключать к расценкам 27-04-005-01, 27-04-005-02, 27-04-005-03 (1000 м2) (ПЗ=3 (ОЗП=3; ЭМ=3 к расх.; ЗПМ=3; МАТ=3 к расх.; ТЗ=3; ТЗМ=3)) НР (-56,32 руб.): 149% от ФОТ (-37,8 руб.) СП (-35,91 руб.): 95% от ФОТ (-37,8 руб.) | -0,418 -418 / 1000 | 4608.63 | 715,23 90,42 | 3893.4 | -1926.41 |  | -298,97 -37,80 | -1627.44
7 | ФЕР27-06-026-01 Приказ Минстроя России от 30.12.2016 №1039/пр | Розлив вяжущих материалов (т) НР (3,56 руб.): 149% от ФОТ (2,39 руб.) СП (2,27 руб.): 95% от ФОТ (2,39 руб.) | 0.334 | 39.1 | 39,1 7,15 |  | 13.06 |  | 13,06 2,39
8 | ФССЦ-01.2.01.01-0019 Приказ Минстроя России от 30.12.2016 №1039/пр | Битумы нефтяные дорожные марки: БНД-60/90, БНД 90/130 (т) | 0.344 | 1690 |  | 1690 | 581.36 |  |  | 581.36
9 | ФЕР27-07-001-01 Приказ Минстроя России от 30.12.2016 №1039/пр | Устройство асфальтобетонных покрытий дорожек и тротуаров однослойных из литой мелкозернистой асфальто-бетонной смеси толщиной 3 см (100 м2) НР (879,79 руб.): 149% от ФОТ (590,46 руб.) СП (560,94 руб.): 95% от ФОТ (590,46 руб.) | 4,18 418 / 100 | 299,11 140,46 | 57,25 0,8 | 101.4 | 1250.28 | 587.12 | 239,31 3,34 | 423.85 | 15.12 | 63.2
10 | ФЕР27-07-001-02 Приказ Минстроя России от 30.12.2016 №1039/пр | На каждые 0,5 см изменения толщины покрытия добавлять к расценке 27-07-001-01 (100 м2) (толщина до 5 см ПЗ=4 (ОЗП=4; ЭМ=4 к расх.; ЗПМ=4; МАТ=4 к расх.; ТЗ=4; ТЗМ=4)) НР (536,88 руб.): 149% от ФОТ (360,32 руб.) СП (342,3 руб.): 95% от ФОТ (360,32 руб.) | 4,18 418 / 100 | 119,8 86,2 | 33.6 |  | 500.76 | 360.32 | 140.44 |  | 9.28 | 38.79
11 | ФССЦ-04.2.01.01-0032 Приказ Минстроя России от 30.12.2016 №1039/пр | Смеси асфальтобетонные дорожные, аэродромные и асфальтобетон (горячие для плотного асфальтобетона мелко и крупнозернистые, песчаные), марка: I, тип Б (т) | 50,08 29,85+20,23 | 519 |  | 519 | 25991.52 |  |  | 25991.52
Итого прямые затраты по разделу в базисных ценах | [6 empty] | 37701.97 | 1074.79 | 2274,98 242,22 | 34352.2 |  | 117.58
Накладные расходы | [6 empty] | 1962.34
Сметная прибыль | [6 empty] | 1251.16
Итого по разделу 2 Устройство универсальной игровой площадки | [6 empty] | 40915.47 |  |  |  |  | 117.58
ИТОГИ ПО СМЕТЕ:
Итого прямые затраты по смете в базисных ценах | [6 empty] | 38276.62 | 1074.79 | 2849,63 336,61 | 34352.2 |  | 117.58
Накладные расходы | [6 empty] | 2056.73
Сметная прибыль | [6 empty] | 1298.36
Итоги по смете:
Земляные работы, выполняемые механизированным способом | [6 empty] | 716.24
Автомобильные дороги | [6 empty] | 14342.59 |  |  |  |  | 117.58
Материалы | [6 empty] | 26572.88
Итого в ценах 2001 г. | [6 empty] | 41631.71 |  |  |  |  | 117.58
В том числе:
Материалы
Машины и механизмы
ФОТ
Накладные расходы
Сметная прибыль
Индекс перевода в текущие цены
НДС 20%
ВСЕГО по смете в текущих ценах с НДС 20%