## ЛСР по форме №4 с материалами
Приложение
к техническому заданию
ЛОКАЛЬНЫЙ СМЕТНЫЙ РАСЧЕТ
ВЫПОЛНЕНИЕ РАБОТ ПО ОТСЫПКЕ ДЕТСКОЙ ПЛОЩАДКИ МЕЖДУ ЖИЛЫМИ ДОМАМИ №18/2 И №18/3 ПО УЛ. МИРА
В ГОРОДЕ ЮГОРСКЕ
Основание: Дефектный акт
| Средства на оплату труда _______________________________________________________________________________________________ |  | ___________________________0,704 |  | тыс. руб.
| Сметная трудоемкость _______________________________________________________________________________________________ |  | _______________________________________________________________________________________________81,96 |  | чел.час
Составлен(а) в ценах 2001 г.
№ пп | Шифр и номер позиции норматива | Наименование работ и затрат, единица измерения | Количество | Стоимость единицы, руб. |  |  | Общая стоимость, руб. |  |  |  | Затраты труда рабочих, чел.-ч, не занятых обслуживанием машин
|  |  |  | всего | эксплуата- ции машин | мате- риалы | Всего | оплаты труда | эксплуата- ции машин | мате- риалы
|  |  |  | оплаты труда | в т.ч. оплаты труда |  |  |  | в т.ч. оплаты труда |  | на единицу | всего
1 | 2 | 3 | 4 | 5 | 6 | 7 | 8 | 9 | 10 | 11 | 12 | 13
Раздел 1. Отсыпка площадки песком
1 | ФЕР01-02-027-04 Приказ Минстроя России от 30.12.2016 №1039/пр | Планировка площадей: ручным способом, группа грунтов 1 (1000 м2) НР (551,72 руб.): 84% от ФОТ (656,81 руб.) СП (295,56 руб.): 45% от ФОТ (656,81 руб.) | 0,77 770 / 1000 | 853 853 |  |  | 656.81 | 656.81 |  |  | 100 | 77
2 | ФССЦ-02.3.01.02-0015 Приказ Минстроя России от 30.12.2016 №1039/пр | Песок природный для строительных: работ средний (м3) | 115,5 770*0,15 | 55.26 |  | 55.26 | 6382.53 |  |  | 6382.53
Итого прямые затраты по разделу в базисных ценах | [6 empty] | 7039.34 | 656.81 |  | 6382.53 |  | 77
Накладные расходы | [6 empty] | 551.72
Сметная прибыль | [6 empty] | 295.56
Итого по разделу 1 Отсыпка площадки песком | [6 empty] | 7886.62 |  |  |  |  | 77
Раздел 2. Устройство ограждения теплового колодца
3 | ФЕР01-02-058-02 Приказ Минстроя России от 30.12.2016 №1039/пр | Копание ям вручную без креплений для стоек и столбов: без откосов глубиной до 0,7 м, группа грунтов 2 (100 м3) НР (6,6 руб.): 84% от ФОТ (7,86 руб.) СП (3,54 руб.): 45% от ФОТ (7,86 руб.) | 0,0036 (0,045*8) / 100 | 2184 2184 |  |  | 7.86 | 7.86 |  |  | 280 | 1.01
4 | ФЕР09-03-012-12 Приказ Минстроя России от 30.12.2016 №1039/пр Применительно | Монтаж стоек из трубы Ду=57 мм - Монтаж опорных стоек для пролетов: до 24 м (т) 327,37 = 449,20 - 0,88 x 120,24 - 0,0001 x 37 900,00 - 0,0187 x 50,24 - 0,00194 x 4 920,00 - 0,00103 x 1 700,00 НР (2,74 руб.): 95% от ФОТ (2,88 руб.) СП (2,45 руб.): 85% от ФОТ (2,88 руб.) | 0,03696 4,62*8/1000 | 327,37 59,11 | 162,95 19,01 | 105.31 | 12.1 | 2.18 | 6,02 0,70 | 3.9 | 6.59 | 0.24
5 | ФССЦ-23.5.02.02-0034 Приказ Минстроя России от 30.12.2016 №1039/пр | Трубы стальные электросварные прямошовные со снятой фаской из стали наружный диаметр: 57 мм, толщина стенки 3,5 мм (м) | 8 | 35.7 |  | 35.7 | 285.6 |  |  | 285.6
6 | ФЕР09-06-024-10 Приказ Минстроя России от 30.12.2016 №1039/пр Применительно | Монтаж секций металлического ограждений - Монтаж: лестниц, площадок, ограждений, панелей и дверок с теплоизоляционной обшивкой (т) 672,04 = 754,36 - 10,09 x 6,66 - 0,0001 x 37 900,00 - 0,0187 x 50,24 - 0,00194 x 4 920,00 - 0,0005 x 1 700,00 НР (28,81 руб.): 95% от ФОТ (30,33 руб.) СП (25,78 руб.): 85% от ФОТ (30,33 руб.) | 0.08 | 672,04 368,06 | 217,4 11,18 | 86.58 | 53.76 | 29.44 | 17,39 0,89 | 6.93 | 38.26 | 3.06
7 | прайс-лист | Ограждение 2000х600 мм (шт) | 8 | 266,67 |  | 266,67 | 2133.36 |  |  | 2133.36
8 | ФЕР06-01-001-01 Приказ Минстроя России от 30.12.2016 №1039/пр Применительно | Бетонирование стоек - Устройство бетонной подготовки (100 м3) НР (6,52 руб.): 110% от ФОТ (5,93 руб.) СП (3,85 руб.): 65% от ФОТ (5,93 руб.) | 0.0036 | 3897,23 1404 | 1587,74 244,51 | 905.49 | 14.03 | 5.05 | 5,72 0,88 | 3.26 | 180 | 0.65
9 | ФССЦ-04.1.02.05-0005 Приказ Минстроя России от 30.12.2016 №1039/пр | Бетон тяжелый, класс: В12,5 (М150) (м3) | 0.3672 | 600 |  | 600 | 220.32 |  |  | 220.32
Итого прямые затраты по разделу в базисных ценах | [6 empty] | 2727.03 | 44.53 | 29,13 2,47 | 2653.37 |  | 4.96
Накладные расходы | [6 empty] | 44.67
Сметная прибыль | [6 empty] | 35.62
Итого по разделу 2 Устройство ограждения теплового колодца | [6 empty] | 2807.32 |  |  |  |  | 4.96
ИТОГИ ПО СМЕТЕ:
Итого прямые затраты по смете в базисных ценах | [6 empty] | 9766.37 | 701.34 | 29,13 2,47 | 9035.9 |  | 81.96
Накладные расходы | [6 empty] | 596.39
Сметная прибыль | [6 empty] | 331.18
Итоги по смете:
Земляные работы, выполняемые по другим видам работ (подготовительным, сопутствующим, укрепительным) | [6 empty] | 1504.09 |  |  |  |  | 77
Материалы | [6 empty] | 9021.81
Земляные работы, выполняемые ручным способом | [6 empty] | 18 |  |  |  |  | 1.01
Строительные металлические конструкции | [6 empty] | 125.64 |  |  |  |  | 3.3
Бетонные и железобетонные монолитные конструкции в промышленном строительстве | [6 empty] | 24.4 |  |  |  |  | 0.65
Итого в ценах 2001 г. | [6 empty] | 10693.94 |  |  |  |  | 81.96
В том числе:
Материалы
Машины и механизмы
ФОТ
Накладные расходы
Сметная прибыль
Индекс перевода в текущие цены
НДС 20%
ВСЕГО по смете в текущих ценах с НДС 20%