## ЛСР по форме №4 с материалами
Приложение
к техническому заданию
ЛОКАЛЬНЫЙ СМЕТНЫЙ РАСЧЕТ
ВЫПОЛНЕНИЕ РАБОТ ПО РЕМОНТУ ПОКРЫТИЯ ПРОЕЗЖЕЙ ЧАСТИ АВТОМОБИЛЬНОЙ ДОРОГИ ПО УЛ. ЮЖНАЯ
(ОТ УЛ. ДЕКАБРИСТОВ ДО УЛ. АРАНТУРСКАЯ) В ГОРОДЕ ЮГОРСКЕ
Основание: Дефектный акт
| Средства на оплату труда _______________________________________________________________________________________________ |  | ___________________________1,359 |  | тыс. руб.
| Сметная трудоемкость _______________________________________________________________________________________________ |  | _______________________________________________________________________________________________95,98 |  | чел.час
Составлен(а) в ценах 2001 г.
№ пп | Шифр и номер позиции норматива | Наименование работ и затрат, единица измерения | Количество | Стоимость единицы, руб. |  |  | Общая стоимость, руб. |  |  |  | Затраты труда рабочих, чел.-ч, не занятых обслуживанием машин
|  |  |  | всего | эксплуата- ции машин | мате- риалы | Всего | оплаты труда | эксплуата- ции машин | мате- риалы
|  |  |  | оплаты труда | в т.ч. оплаты труда |  |  |  | в т.ч. оплаты труда |  | на единицу | всего
1 | 2 | 3 | 4 | 5 | 6 | 7 | 8 | 9 | 10 | 11 | 12 | 13
Раздел 1. Ремонт покрытия проезжей части
Демонтажные работы
1 | ФЕР27-12-010-04 Приказ Минстроя России от 30.12.2016 №1039/пр Применительно | Разборка дорог из сборных железобетонных плит площадью: более 3 м2 (плиты дорожные 6х2 м) (100 м3) 2 048,92 = 2 995,12 - 0,4 x 110,00 - 13,73 x 65,71 (Прил.27.3 п.3.1 Производство работ на одной половине проезжей части при систематическом движении транспорта на другой ОЗП=1,2; ЭМ=1,2 к расх.; ЗПМ=1,2; ТЗ=1,2; ТЗМ=1,2) НР (346,17 руб.): 149% от ФОТ (232,33 руб.) СП (187,61 руб.): 95%*0.85 от ФОТ (232,33 руб.) | 0,3696 (6*2*0,14*22) / 100 | 2458,7 378,31 | 2080,39 250,3 |  | 908.74 | 139.82 | 768,92 92,51 |  | 45.912 | 16.97
2 | ФССЦпг-03-01-01-009 Приказ Минстроя России от 30.12.2016 №1039/пр | Перевозка грузов автомобилями бортовыми грузоподъемностью до 15 т на расстояние: I класс груза до 9 км (1 т груза) НР 0% от ФОТ СП 0% от ФОТ | 92,4 36,96*2,5 | 11.99 | 11.99 |  | 1107.88 |  | 1107.88
Ремонт покрытия проезжей части
3 | ФЕР27-04-001-04 Приказ Минстроя России от 30.12.2016 №1039/пр | Устройство подстилающих и выравнивающих слоев оснований: из щебня фр. 10-20 мм (100 м3) (п.8.7.1 При ремонтно-строительных работах и работах по реконструкции объектов капитального строительства (аналогичных технологическим процессам в новом строительстве, в том числе по возведению новых конструктивных элементов) ОЗП=1,15; ЭМ=1,25 к расх.; ЗПМ=1,25; ТЗ=1,15; ТЗМ=1,25; Прил.27.3 п.3.1 Производство работ на одной половине проезжей части при систематическом движении транспорта на другой ОЗП=1,2; ЭМ=1,2 к расх.; ЗПМ=1,2; ТЗ=1,2; ТЗМ=1,2) НР (270,66 руб.): 149% от ФОТ (181,65 руб.) СП (146,68 руб.): 95%*0.85 от ФОТ (181,65 руб.) | 0,264 (264*0,1) / 100 | 5295,42 270,07 | 5008,28 417,98 | 17.07 | 1397.99 | 71.3 | 1322,19 110,35 | 4.5 | 33.3822 | 8.81
4 | ФССЦ-02.2.05.04-0092 Приказ Минстроя России от 30.12.2016 №1039/пр | Щебень из природного камня для строительных работ марка: 800, фракция 10-20 мм (м3) | 33,528 264*0,1*1,27 | 146.9 |  | 146.9 | 4925.26 |  |  | 4925.26
5 | ФССЦпг-01-01-01-004 Приказ Минстроя России от 30.12.2016 №1039/пр | Погрузо-разгрузочные работы при автомобильных перевозках: Погрузка изделий из сборного железобетона, бетона, керамзитобетона массой от 3 до 6 т (1 т груза) НР 100% от ФОТ СП 60% от ФОТ | 92,4 4,2*22 | 10.4 | 10.4 |  | 960.96 |  | 960.96
6 | ФССЦпг-03-01-01-007 Приказ Минстроя России от 30.12.2016 №1039/пр | Перевозка грузов автомобилями бортовыми грузоподъемностью до 15 т на расстояние: I класс груза до 7 км (1 т груза) НР 0% от ФОТ СП 0% от ФОТ | 92,4 4,2*22 | 10.67 | 10.67 |  | 985.91 |  | 985.91
7 | ФЕР27-06-001-04 Приказ Минстроя России от 30.12.2016 №1039/пр | Устройство дорожных покрытий из сборных прямоугольных железобетонных плит площадью: свыше 10,5 м2 (100 м3) 5 912,11 = 10 305,49 - 1,68 x 30,00 - 20,93 x 175,25 - 0,45 x 1 500,00 (п.8.7.1 При ремонтно-строительных работах и работах по реконструкции объектов капитального строительства (аналогичных технологическим процессам в новом строительстве, в том числе по возведению новых конструктивных элементов) ОЗП=1,15; ЭМ=1,25 к расх.; ЗПМ=1,25; ТЗ=1,15; ТЗМ=1,25; Прил.27.3 п.3.1 Производство работ на одной половине проезжей части при систематическом движении транспорта на другой ОЗП=1,2; ЭМ=1,2 к расх.; ЗПМ=1,2; ТЗ=1,2; ТЗМ=1,2) НР (1407,75 руб.): 149% от ФОТ (944,8 руб.) СП (762,93 руб.): 95%*0.85 от ФОТ (944,8 руб.) | 0,3696 (6*2*0,14*22) / 100 | 8314,18 1743,69 | 5765,78 812,57 | 804.71 | 3072.92 | 644.47 | 2131,03 300,33 | 297.42 | 189.9432 | 70.2
8 | прайс-лист | Плита ПДН 6х2х0,14 м (шт) | 22 | 1462.19 |  | 1462,19 | 32168.18 |  |  | 32168.18
Итого прямые затраты по разделу в базисных ценах | [6 empty] | 45527.84 | 855.59 | 7276,89 503,19 | 37395.36 |  | 95.98
Накладные расходы | [6 empty] | 2024.58
Сметная прибыль | [6 empty] | 1097.21
Итого по разделу 1 Ремонт покрытия проезжей части | [6 empty] | 48649.63 |  |  |  |  | 95.98
ИТОГИ ПО СМЕТЕ:
Итого прямые затраты по смете в базисных ценах | [6 empty] | 45527.84 | 855.59 | 7276,89 503,19 | 37395.36 |  | 95.98
Накладные расходы | [6 empty] | 2024.58
Сметная прибыль | [6 empty] | 1097.21
Итоги по смете:
Автомобильные дороги | [6 empty] | 8501.44 |  |  |  |  | 95.98
Перевозка грузов автотранспортом | [6 empty] | 2093.79
Материалы | [6 empty] | 37093.44
Погрузо-разгрузочные работы при автоперевозках | [6 empty] | 960.96
Итого в ценах 2001 г. | [6 empty] | 48649.63 |  |  |  |  | 95.98
В том числе:
Материалы
Машины и механизмы
ФОТ
Накладные расходы
Сметная прибыль
Индекс перевода в текущие цены
НДС 18%
ВСЕГО по смете в текущих ценах с НДС 18%