## ЛСР по форме №4
Часть IV. Обоснование начальной (максимальной) цены контракта, начальная сумма цен указанных единиц и максимальное значение цены контракта При определении начальной (максимальной) цены контракта в соответствии со статьей 22 Федерального закона от 5 апреля 2013 г.№44-ФЗ «О контрактной системе в сфере закупок товаров, работ, услуг для обеспечения государственных и муниципальных нужд» применен проектно-сметный метод путем использования общедоступной информации. Для выполнения работ по замене бордюрного камня вдоль проезжей части дорог в городе Югорске, методики и нормативы (государственные элементные сметные нормативы), утвержденные в соответствии с компетенцией федеральным органом исполнительной власти и (или) органом исполнительной власти Ханты-Мансийского автономного округа-Югры, и (или) органом местного самоуправления города Югорска, осуществляющими функции нормативно-правового регулирования в сфере строительства.
ЛОКАЛЬНЫЙ СМЕТНЫЙ РАСЧЕТ
НА ВЫПОЛНЕНИЕ РАБОТ ПО ЗАМЕНЕ БОРДЮРНОГО КАМНЯ ВДОЛЬ ПРОЕЗЖЕЙ ЧАСТИ ДОРОГ В ГОРОДЕ ЮГОРСКЕ
Основание: дефектный акт
| Сметная стоимость строительных работ в текущих ценах с НДС 20%_______________________________________________________________________________________________ |  |  |  | ___________________________1899,865 |  | тыс. руб.
| Средства на оплату труда _______________________________________________________________________________________________ |  |  |  | ___________________________10,965 |  | тыс. руб.
| Сметная трудоемкость _______________________________________________________________________________________________ |  |  |  | _______________________________________________________________________________________________1322,89 |  | чел.час
Составлен в ценах 2001 г.
№ пп | Шифр и номер позиции норматива | Наименование работ и затрат, единица измерения | Количество | Стоимость единицы, руб. |  | Общая стоимость, руб. |  |  | Затраты труда рабочих, чел.-ч, не занятых обслуживанием машин
|  |  |  | всего | эксплуата- ции машин | Всего | оплаты труда | эксплуата- ция машин
|  |  |  | оплаты труда | в т.ч. оплаты труда |  |  | в т.ч. оплаты труда | на единицу | всего
1 | 2 | 3 | 4 | 5 | 6 | 7 | 8 | 9 | 10 | 11
Раздел 1. Замена бордюрного контракта
1 | ФЕР27-03-010-01 Приказ Минстроя России от 26.12.2019 №876/пр | Разборка бортовых камней: на бетонном основании (100 м) | 9,03 903 / 100 | 615,13 615,13 |  | 5554.62 | 5554.62 |  | 76.7 | 692.6
2 | ФССЦпг-01-01-01-003 Приказ Минстроя России от 26.12.2019 №876/пр | Погрузо-разгрузочные работы при автомобильных перевозках: Погрузка изделий из сборного железобетона, бетона, керамзитобетона массой до 3 т (1 т груза) | 42,441 903*47/1000 | 10.71 |  | 454.54
3 | ФССЦпг-03-21-01-010 Приказ Минстроя России от 26.12.2019 №876/пр | Перевозка грузов автомобилями-самосвалами грузоподъемностью 10 т работающих вне карьера на расстояние: I класс груза до 10 км (1 т груза) | 42,441 903*47/1000 | 11.42 | 11.42 | 484.68 |  | 484.68
4 | ФЕР27-02-010-02 Приказ Минстроя России от 26.12.2019 №876/пр | Установка бортовых камней бетонных: при других видах покрытий (100 м) | 9,03 903 / 100 | 4353,58 590,51 | 73,02 8,7 | 39312.83 | 5332.31 | 659,37 78,56 | 69.8 | 630.29
5 | ФССЦ-05.2.03.03-0032 Приказ Минстроя России от 26.12.2019 №876/пр | Камни бортовые БР 100.30.15, бетон В30 (М400), объем 0,043 м3 (шт) | 903 | 63.12 |  | 56997.36
Итого прямые затраты по смете в базисных ценах | [5 empty] | 102804.03 | 10886.93 | 1144,05 78,56 |  | 1322.89
Накладные расходы | [5 empty] | 16338.58
Сметная прибыль | [5 empty] | 10417.22
Итоги по смете:
Автомобильные дороги | [5 empty] | 71623.25 |  |  |  | 1322.89
Погрузо-разгрузочные работы при автоперевозках | [5 empty] | 454.54
Перевозка грузов (грунт, мусор и подобное) | [5 empty] | 484.68
Материалы | [5 empty] | 56997.36
Итого в ценах 2001 г. | [5 empty] | 129559.83 |  |  |  | 1322.89
В том числе:
Материалы | [5 empty] | 90773.05
Машины и механизмы | [5 empty] | 1144.05
ФОТ | [5 empty] | 10965.49
Накладные расходы | [5 empty] | 16338.58
Сметная прибыль | [5 empty] | 10417.22
Индекс перевода цен в текущие на 1 кв. 2021 г. (прочие работы) 129 559,83 * 12,22 | [5 empty] | 1583221.12
НДС 20% | [5 empty] | 316644.22
ВСЕГО по смете в текущих ценах с НДС 20% | [5 empty] | 1899865.34 |  |  |  | 1322.89
Начальная (максимальная) цена начальная сумма цен указанных единиц и максимальное значение цены контракта принята в размере –1 899 865,34 рублей.