## ЛСР по форме №4 с материалами
ЛОКАЛЬНЫЙ СМЕТНЫЙ РАСЧЕТ
БЛАГОУСТРОЙСТВО ТЕРРИТОРИИ ЖИЛОГО ДОМА ПО УЛ. САДОВАЯ 3А В Г.ЮГОРСКЕ
| Сметная стоимость в текущих ценах с НДС 18% _______________________________________________________________________________________________ |  |  |  | тыс. руб.
| Средства на оплату труда _______________________________________________________________________________________________ |  | ___________________________6,028 |  | тыс. руб.
| Сметная трудоемкость _______________________________________________________________________________________________ |  | _______________________________________________________________________________________________567,29 |  | чел.час
Составлен(а) в ценах 2001 г.
№ пп | Шифр и номер позиции норматива | Наименование работ и затрат, единица измерения | Количество | Стоимость единицы, руб. |  |  | Общая стоимость, руб. |  |  |  | Затраты труда рабочих, чел.-ч, не занятых обслуживанием машин
|  |  |  | всего | эксплуата- ции машин | мате- риалы | Всего | оплаты труда | эксплуата- ции машин | мате- риалы
|  |  |  | оплаты труда | в т.ч. оплаты труда |  |  |  | в т.ч. оплаты труда |  | на единицу | всего
1 | 2 | 3 | 4 | 5 | 6 | 7 | 8 | 9 | 10 | 11 | 12 | 13
Раздел 1. Устройство асфальтобетонного покрытия
1 | ФЕР27-06-020-06 | Устройство покрытия толщиной 4 см из горячих асфальтобетонных смесей пористых крупнозернистых, плотность каменных материалов: 2,5-2,9 т/м3 (1000 м2 покрытия) НР (1109,63 руб.): 149% от ФОТ СП (707,48 руб.): 95% от ФОТ | 1,181 | 44590,96 368,45 | 2380,25 262,13 | 41842.26 | 52661.92 | 435.14 | 2811,08 309,58 | 49415.7 | 38.3 | 45.23
2 | ФЕР27-06-021-06 | На каждые 0,5 см изменения толщины покрытия (1000 м2 покрытия) (толщина до 7 см ПЗ=6 (ОЗП=6; ЭМ=6 к расх.; ЗПМ=6; МАТ=6 к расх.; ТЗ=6; ТЗМ=6)) НР (9,18 руб.): 149% от ФОТ СП (5,85 руб.): 95% от ФОТ | 1,181 | 31478,76 5,22 | 17.52 | 31456.02 | 37176.42 | 6.16 | 20.69 | 37149.57 | 0.54 | 0.64
3 | ФЕР27-06-026-01 | Розлив вяжущих материалов (1 т) НР (3,77 руб.): 149% от ФОТ СП (2,4 руб.): 95% от ФОТ | 0,3543 | 1571.33 | 39,1 7,15 | 1532.23 | 556.72 |  | 13,85 2,53 | 542.87
4 | ФЕР27-06-020-01 | Устройство покрытия толщиной 4 см из горячих асфальтобетонных смесей плотных мелкозернистых типа АБВ, плотность каменных материалов: 2,5-2,9 т/м3 (1000 м2 покрытия) НР (1110,35 руб.): 149% от ФОТ СП (707,94 руб.): 95% от ФОТ | 1,181 | 46666,3 368,45 | 2386,22 262,54 | 43911.63 | 55112.9 | 435.14 | 2818,13 310,06 | 51859.63 | 38.3 | 45.23
5 | ФЕР27-06-021-01 | На каждые 0,5 см изменения толщины покрытия (1000 м2 покрытия) (толщина до 5 см ПЗ=2 (ОЗП=2; ЭМ=2 к расх.; ЗПМ=2; МАТ=2 к расх.; ТЗ=2; ТЗМ=2)) НР (3,05 руб.): 149% от ФОТ СП (1,95 руб.): 95% от ФОТ | 1,181 | 10951,08 1,74 | 6.2 | 10943.14 | 12933.23 | 2.05 | 7.32 | 12923.86 | 0.18 | 0.21
Итого прямые затраты по разделу в ценах 2001г. | [6 empty] | 158441.19 | 878.49 | 5671,07 622,17 | 151891.63 |  | 91.31
Накладные расходы | [6 empty] | 2235.98
Сметная прибыль | [6 empty] | 1425.63
Итоги по разделу 1 Устройство асфальтобетонного покрытия :
Автомобильные дороги | [6 empty] | 162102.8 |  |  |  |  | 91.31
Итого | [6 empty] | 162102.8 |  |  |  |  | 91.31
В том числе:
Материалы | [6 empty] | 151891.63
Машины и механизмы | [6 empty] | 5671.07
ФОТ | [6 empty] | 1500.66
Накладные расходы | [6 empty] | 2235.98
Сметная прибыль | [6 empty] | 1425.63
Итого по разделу 1 Устройство асфальтобетонного покрытия | [6 empty] | 162102.8 |  |  |  |  | 91.31
Раздел 2. Замена металлических опор на газопроводе
6 | ФЕР24-02-040-17 Применительно | Демонтаж 2-х металлических стоек (диаметром 57 мм) под газопроводом - Монтаж металлических опор для надземной прокладки стальных газопроводов высотой: 5 м, условный диаметр 100 мм (100 м газопровода) (МДС36 п.3.3.1.Демонтаж (разборка) наружных сетей водопровода, канализации, теплоснабжения и газоснабжения ОЗП=0,6; ЭМ=0,6 к расх.; ЗПМ=0,6; МАТ=0 к расх.; ТЗ=0,6; ТЗМ=0,6) НР (17,17 руб.): 137% от ФОТ СП (11,15 руб.): 89% от ФОТ | 0,08 | 470,59 127,35 | 343,24 29,23 |  | 37.65 | 10.19 | 27,46 2,34 |  | 13.548 | 1.08
7 | ФЕР24-02-040-17 Применительно | Монтаж 2-х металлических стоек (диаметром 76 мм) под газопровод - Монтаж металлических опор для надземной прокладки стальных газопроводов высотой: 5 м, условный диаметр 100 мм (100 м газопровода) 1 888,35 = 5 214,75 - 44,8 x 74,25 НР (28,61 руб.): 137% от ФОТ СП (18,58 руб.): 89% от ФОТ | 0,08 | 1888,35 212,25 | 572,07 48,72 | 1104.03 | 151.07 | 16.98 | 45,77 3,90 | 88.32 | 22.58 | 1.81
8 | ФССЦ-103-0144 | Трубы стальные электросварные прямошовные со снятой фаской из стали наружный диаметр: 76 мм, толщина стенки 3,5 мм (м) | 12 | 43.88 |  | 43.88 | 526.56 |  |  | 526.56
Итого прямые затраты по разделу в ценах 2001г. | [6 empty] | 715.28 | 27.17 | 73,23 6,24 | 614.88 |  | 2.89
Накладные расходы | [6 empty] | 45.77
Сметная прибыль | [6 empty] | 29.73
Итоги по разделу 2 Замена металлических опор на газопроводе :
Наружные сети водопровода, канализации, теплоснабжения, газопровода | [6 empty] | 790.78 |  |  |  |  | 2.89
Итого | [6 empty] | 790.78 |  |  |  |  | 2.89
В том числе:
Материалы | [6 empty] | 614.88
Машины и механизмы | [6 empty] | 73.23
ФОТ | [6 empty] | 33.41
Накладные расходы | [6 empty] | 45.77
Сметная прибыль | [6 empty] | 29.73
Итого по разделу 2 Замена металлических опор на газопроводе | [6 empty] | 790.78 |  |  |  |  | 2.89
Раздел 3. Устройство проезда
Вертикальная планировка
9 | ФЕР01-02-027-02 | Планировка площадей: механизированным способом, группа грунтов 2 (1000 м2 спланированной площади) НР (2,49 руб.): 84% от ФОТ СП (1,34 руб.): 45% от ФОТ | 0.2 | 105.87 | 105,87 14,85 |  | 21.17 |  | 21,17 2,97
10 | ФЕР01-02-027-05 | Планировка площадей: ручным способом, группа грунтов 2 (1000 м2 спланированной площади) НР (44,07 руб.): 84% от ФОТ СП (23,61 руб.): 45% от ФОТ | 0.05 | 1049,19 1049,19 |  |  | 52.46 | 52.46 |  |  | 123 | 6.15
11 | ФЕР01-01-030-02 | Разработка грунта с перемещением до 10 м бульдозерами мощностью: 59 кВт (80 л.с.), группа грунтов 2 (1000 м3 грунта) НР (2,93 руб.): 100% от ФОТ СП (1,47 руб.): 50% от ФОТ | 0,02 | 752.3 | 752,3 146,74 |  | 15.05 |  | 15,05 2,93
12 | ФЕР01-01-030-10 | При перемещении грунта на каждые последующие 10 м (1000 м3 грунта) НР (2,51 руб.): 100% от ФОТ СП (1,26 руб.): 50% от ФОТ | 0,02 | 643.47 | 643,47 125,51 |  | 12.87 |  | 12,87 2,51
13 | ФЕР01-01-013-08 | Разработка грунта с погрузкой на автомобили-самосвалы экскаваторами с ковшом вместимостью: 0,65 (0,5-1) м3, группа грунтов 2 (1000 м3 грунта) НР (10,71 руб.): 100% от ФОТ СП (5,36 руб.): 50% от ФОТ | 0,02 | 3623,82 89 | 3530,48 446,72 | 4.34 | 72.48 | 1.78 | 70,61 8,93 | 0.09 | 11.41 | 0.23
14 | ФССЦпг-03-21-01-009 | Перевозка грузов автомобилями-самосвалами грузоподъемностью 10 т, работающих вне карьера, на расстояние: до 9 км I класс груза (1 т груза) НР 0% от ФОТ СП 0% от ФОТ | 27.266 | 10.47 | 10.47 |  | 285.48 |  | 285.48
15 | ФЕР01-01-016-02 | Работа на отвале, группа грунтов: 2-3 (1000 м3 грунта) НР (1,64 руб.): 100% от ФОТ СП (0,82 руб.): 50% от ФОТ | 0,02 | 355,6 28,47 | 322,79 53,6 | 4.34 | 7.11 | 0.57 | 6,46 1,07 | 0.08 | 3.65 | 0.07
16 | ФЕР01-02-027-09 Применительно | Устройство корыта под покрытие проездов и озеленение - Планировка откосов и полотна: выемок механизированным способом, группа грунтов 2 (1000 м2 спланированной площади) НР (114,3 руб.): 84% от ФОТ СП (61,23 руб.): 45% от ФОТ | 0.2 | 974,36 639,44 | 334,92 40,91 |  | 194.87 | 127.89 | 66,98 8,18 |  | 83.26 | 16.65
Дорожная одежда
17 | ФЕР11-01-001-02 Применительно | Уплотнение грунта: щебнем (100 м2 площади уплотнения) НР (152,26 руб.): 129% от ФОТ СП (88,52 руб.): 75% от ФОТ | 1,6 | 699,61 64,53 | 81,7 9,24 | 553.38 | 1119.38 | 103.25 | 130,72 14,78 | 885.41 | 7.7 | 12.32
18 | ФЕР27-04-001-01 | Устройство подстилающих и выравнивающих слоев оснований: из песка (100 м3 материала основания (в плотном теле)) НР (217,12 руб.): 149% от ФОТ СП (138,43 руб.): 95% от ФОТ | 0,48 | 2281,99 126,07 | 2143,72 177,53 | 12.2 | 1095.36 | 60.51 | 1028,99 85,21 | 5.86 | 15.72 | 7.55
19 | ФССЦ-408-0122 | Песок природный для строительных: работ средний (м3) | 52,8 | 55.26 |  | 55.26 | 2917.73 |  |  | 2917.73
20 | ФЕР27-04-001-04 Применительно | Устройство подстилающих и выравнивающих слоев оснований: из щебня (100 м3 материала основания (в плотном теле)) НР (226,2 руб.): 149% от ФОТ СП (144,22 руб.): 95% от ФОТ | 0,32 | 3551,63 195,7 | 3338,85 278,72 | 17.08 | 1136.52 | 62.62 | 1068,43 89,19 | 5.47 | 24.19 | 7.74
21 | ФССЦ-408-0012 | Щебень из природного камня для строительных работ, фракция 40-70 мм (м3) | 40,64 | 155.94 |  | 155.94 | 6337.4 |  |  | 6337.4
22 | ФЕР27-04-001-04 Применительно | Устройство подстилающих и выравнивающих слоев оснований: из щебня (100 м3 материала основания (в плотном теле)) НР (169,65 руб.): 149% от ФОТ СП (108,17 руб.): 95% от ФОТ | 0,24 | 3551,63 195,7 | 3338,85 278,72 | 17.08 | 852.39 | 46.97 | 801,32 66,89 | 4.1 | 24.19 | 5.81
23 | ФССЦ-408-0010 | Щебень из природного камня для строительных работ, фракция 10-20 мм (м3) | 30,48 | 130 |  | 130 | 3962.4 |  |  | 3962.4
24 | ФЕР27-06-020-06 | Устройство покрытия толщиной 4 см из горячих асфальтобетонных смесей пористых крупнозернистых, плотность каменных материалов: 2,5-2,9 т/м3 (1000 м2 покрытия) НР (150,33 руб.): 149% от ФОТ СП (95,85 руб.): 95% от ФОТ | 0,16 | 44590,96 368,45 | 2380,25 262,13 | 41842.26 | 7134.55 | 58.95 | 380,84 41,94 | 6694.76 | 38.3 | 6.13
25 | ФЕР27-06-021-06 | На каждые 0,5 см изменения толщины покрытия (1000 м2 покрытия) (толщина до 7 см ПЗ=6 (ОЗП=6; ЭМ=6 к расх.; ЗПМ=6; МАТ=6 к расх.; ТЗ=6; ТЗМ=6)) НР (1,25 руб.): 149% от ФОТ СП (0,8 руб.): 95% от ФОТ | 0,16 | 31478,76 5,22 | 17.52 | 31456.02 | 5036.6 | 0.84 | 2.8 | 5032.96 | 0.54 | 0.09
26 | ФЕР27-06-026-01 | Розлив вяжущих материалов (1 т) НР (0,51 руб.): 149% от ФОТ СП (0,32 руб.): 95% от ФОТ | 0,048 | 1571.33 | 39,1 7,15 | 1532.23 | 75.42 |  | 1,88 0,34 | 73.54
27 | ФЕР27-06-020-01 | Устройство покрытия толщиной 4 см из горячих асфальтобетонных смесей плотных мелкозернистых типа АБВ, плотность каменных материалов: 2,5-2,9 т/м3 (1000 м2 покрытия) НР (150,43 руб.): 149% от ФОТ СП (95,91 руб.): 95% от ФОТ | 0,16 | 46666,3 368,45 | 2386,22 262,54 | 43911.63 | 7466.61 | 58.95 | 381,8 42,01 | 7025.86 | 38.3 | 6.13
28 | ФЕР27-06-021-01 | На каждые 0,5 см изменения толщины покрытия (1000 м2 покрытия) (толщина до 5 см ПЗ=2 (ОЗП=2; ЭМ=2 к расх.; ЗПМ=2; МАТ=2 к расх.; ТЗ=2; ТЗМ=2)) НР (0,42 руб.): 149% от ФОТ СП (0,27 руб.): 95% от ФОТ | 0,16 | 10951,08 1,74 | 6.2 | 10943.14 | 1752.17 | 0.28 | 0.99 | 1750.9 | 0.18 | 0.03
Бордюрный камень
29 | ФЕР27-02-010-02 | Установка бортовых камней бетонных: при других видах покрытий (100 м бортового камня) НР (583,62 руб.): 149% от ФОТ СП (372,11 руб.): 95% от ФОТ | 0,6 | 4413,33 643,64 | 79,64 9,18 | 3690.05 | 2648 | 386.18 | 47,78 5,51 | 2214.04 | 76.08 | 45.65
30 | ФССЦ-403-8021 | Камни бортовые/бетон В30 (М400), объем 0,043 м3/ (ГОСТ 6665-91) (шт.) | 60 | 63.12 |  | 63.12 | 3787.2 |  |  | 3787.2
Итого прямые затраты по разделу в ценах 2001г. | [6 empty] | 45983.22 | 961.25 | 4324,17 372,46 | 40697.8 |  | 114.55
Накладные расходы | [6 empty] | 1830.43
Сметная прибыль | [6 empty] | 1139.67
Итоги по разделу 3 Устройство проезда :
Земляные работы, выполняемые по другим видам работ (подготовительным, сопутствующим, укрепительным) | [6 empty] | 515.54 |  |  |  |  | 22.8
Земляные работы, выполняемые механизированным способом | [6 empty] | 134.2 |  |  |  |  | 0.3
Перевозка грузов автотранспортом | [6 empty] | 285.48
Полы | [6 empty] | 1360.16 |  |  |  |  | 12.32
Автомобильные дороги | [6 empty] | 46657.94 |  |  |  |  | 79.13
Итого | [6 empty] | 48953.32 |  |  |  |  | 114.55
В том числе:
Материалы | [6 empty] | 40697.8
Машины и механизмы | [6 empty] | 4324.17
ФОТ | [6 empty] | 1333.71
Накладные расходы | [6 empty] | 1830.43
Сметная прибыль | [6 empty] | 1139.67
Итого по разделу 3 Устройство проезда | [6 empty] | 48953.32 |  |  |  |  | 114.55
Раздел 4. Озеленение
Посев газона
31 | ФЕР47-01-046-03 | Подготовка почвы для устройства партерного и обыкновенного газона с внесением растительной земли слоем 15 см: механизированным способом (100 м2) НР (2952,33 руб.): 121% от ФОТ СП (2195,95 руб.): 90% от ФОТ | 8,73 | 2263,61 278,54 | 6,57 0,95 | 1978.5 | 19761.32 | 2431.65 | 57,36 8,29 | 17272.31 | 35.08 | 306.25
32 | ФЕР47-01-046-06 | Посев газонов партерных, мавританских и обыкновенных вручную (100 м2) НР (871,05 руб.): 121% от ФОТ СП (647,89 руб.): 90% от ФОТ | 8,73 | 668,98 50,68 | 301,4 31,78 | 316.9 | 5840.2 | 442.44 | 2631,22 277,44 | 2766.54 | 5.99 | 52.29
Итого прямые затраты по разделу в ценах 2001г. | [6 empty] | 25601.52 | 2874.09 | 2688,58 285,73 | 20038.85 |  | 358.54
Накладные расходы | [6 empty] | 3823.38
Сметная прибыль | [6 empty] | 2843.84
Итоги по разделу 4 Озеленение :
Озеленение. Защитные лесонасаждения | [6 empty] | 32268.74 |  |  |  |  | 358.54
Итого | [6 empty] | 32268.74 |  |  |  |  | 358.54
В том числе:
Материалы | [6 empty] | 20038.85
Машины и механизмы | [6 empty] | 2688.58
ФОТ | [6 empty] | 3159.82
Накладные расходы | [6 empty] | 3823.38
Сметная прибыль | [6 empty] | 2843.84
Индекс перевода в текущие цены
НДС 18%
ВСЕГО по смете в текущих ценах с НДС 18%