## ЛСР по форме №4 с материалами
Приложение 1 к техническому заданию
ЛОКАЛЬНЫЙ СМЕТНЫЙ РАСЧЕТ
ВЫПОЛНЕНИЕ РАБОТ ПО РЕМОНТУ ПОКРЫТИЯ АВТОМОБИЛЬНОЙ ДОРОГИ ПО УЛ. КАЛИНИНА В ГОРОДЕ ЮГОРСКЕ
| Сметная стоимость в текущих ценах с НДС 18%_______________________________________________________________________________________________ |  |  |  | тыс. руб.
| Средства на оплату труда _______________________________________________________________________________________________ |  | ___________________________3,083 |  | тыс. руб.
| Сметная трудоемкость _______________________________________________________________________________________________ |  | _______________________________________________________________________________________________249,25 |  | чел.час
Составлен(а) в ценах 2001 г.
№ пп | Шифр и номер позиции норматива | Наименование работ и затрат, единица измерения | Количество | Стоимость единицы, руб. |  |  | Общая стоимость, руб. |  |  |  | Затраты труда рабочих, чел.-ч, не занятых обслуживанием машин
|  |  |  | всего | эксплуата- ции машин | мате- риалы | Всего | оплаты труда | эксплуата- ции машин | мате- риалы
|  |  |  | оплаты труда | в т.ч. оплаты труда |  |  |  | в т.ч. оплаты труда |  | на единицу | всего
1 | 2 | 3 | 4 | 5 | 6 | 7 | 8 | 9 | 10 | 11 | 12 | 13
Раздел 1. Устройство покрытия
1 | ФЕР27-12-010-04 | Разборка дорог из сборных железобетонных плит площадью: более 3 м2 (100 м3 сборных железобетонных плит) (МДС35-IV п.4.7.При ремонте и реконструкции зданий и сооружений работы, аналогичные технологическим процессам в новом строительстве ОЗП=1,15; ЭМ=1,25 к расх.; ЗПМ=1,25; ТЗ=1,15; ТЗМ=1,25) НР (787,29 руб.): 149% от ФОТ СП (426,67 руб.): 95%*0.85 от ФОТ | 0.84 | 4080,67 362,55 | 3718,12 266,48 |  | 3427.76 | 304.54 | 3123,22 223,84 |  | 43.999 | 36.96
2 | ФЕР01-02-027-04 | Планировка площадей: ручным способом, группа грунтов 1 (1000 м2 спланированной площади) (МДС35-IV п.4.7. При ремонте и реконструкции зданий и сооружений работы, аналогичные технологическим процессам в новом строительстве ОЗП=1,15; ЭМ=1,25 к расх.; ЗПМ=1,25; ТЗ=1,15; ТЗМ=1,25) НР (515 руб.): 84% от ФОТ СП (234,51 руб.): 45%*0.85 от ФОТ | 0,625 | 980,95 980,95 |  |  | 613.09 | 613.09 |  |  | 115 | 71.88
3 | ФССЦпг-01-01-01-004 | Погрузочные работы при автомобильных перевозках: изделий из сборного железобетона, бетона, керамзитобетона массой от 3 до 6 т (1 т груза) НР 100% от ФОТ СП 60% от ФОТ | 210 | 10.4 | 10.4 |  | 2184 |  | 2184
4 | ФССЦпг-03-21-02-009 | Перевозка грузов автомобилями-самосвалами грузоподъемностью 10 т, работающих вне карьера, на расстояние: до 9 км II класс груза (1 т груза) НР 0% от ФОТ СП 0% от ФОТ | 210 | 12.32 | 12.32 |  | 2587.2 |  | 2587.2
5 | ФССЦпг-01-01-02-004 | Разгрузочные работы при автомобильных перевозках: изделий из сборного железобетона, бетона, керамзитобетона массой от 3 до 6 т (1 т груза) НР 100% от ФОТ СП 60% от ФОТ | 210 | 10.4 | 10.4 |  | 2184 |  | 2184
6 | ФЕР27-06-001-04 | Устройство дорожных покрытий из сборных прямоугольных железобетонных плит площадью: свыше 10,5 м2 (100 м3 сборных железобетонных плит) (МДС35-IV п.4.7.При ремонте и реконструкции зданий и сооружений работы, аналогичные технологическим процессам в новом строительстве ОЗП=1,15; ЭМ=1,25 к расх.; ЗПМ=1,25; ТЗ=1,15; ТЗМ=1,25) НР (2790,5 руб.): 149% от ФОТ СП (1512,3 руб.): 95%*0.85 от ФОТ | 0,84 | 13159,05 1453,07 | 9830,76 776,48 | 1875.22 | 11053.6 | 1220.58 | 8257,84 652,24 | 1575.18 | 158.286 | 132.96
7 | ФЕР06-01-001-01 Применительно | Демонтаж монолитных участков (100 м3 бетона, бутобетона и железобетона в деле) (МДС36 п.3.3.1.Демонтаж (разборка) сборных бетонных и железобетонных конструкций ОЗП=0,8; ЭМ=0,8 к расх.; ЗПМ=0,8; МАТ=0 к расх.; ТЗ=0,8; ТЗМ=0,8; МДС35-IV п.4.7.При ремонте и реконструкции зданий и сооружений работы, аналогичные технологическим процессам в новом строительстве ОЗП=1,15; ЭМ=1,25 к расх.; ЗПМ=1,25; ТЗ=1,15; ТЗМ=1,25) НР (75,98 руб.): 110% от ФОТ СП (38,16 руб.): 65%*0.85 от ФОТ | 0.045 | 2882,21 1291,68 | 1590,53 243 |  | 129.7 | 58.13 | 71,57 10,94 |  | 165.6 | 7.45
8 | ФССЦпг-01-01-01-004 | Погрузочные работы при автомобильных перевозках: изделий из сборного железобетона, бетона, керамзитобетона массой от 3 до 6 т (1 т груза) НР 100% от ФОТ СП 60% от ФОТ | 210 | 10.4 | 10.4 |  | 2184 |  | 2184
9 | ФССЦпг-03-21-01-009 | Перевозка грузов автомобилями-самосвалами грузоподъемностью 10 т, работающих вне карьера, на расстояние: до 9 км I класс груза (1 т груза) НР 0% от ФОТ СП 0% от ФОТ | 210 | 10.47 | 10.47 |  | 2198.7 |  | 2198.7
10 | Калькуляция | Утилизация мусора (м3) | 84 | 14,73 |  | 14,73 | 1237.32 |  |  | 1237.32
Итого прямые затраты по разделу в ценах 2001г. | [6 empty] | 27799.37 | 2196.34 | 22790,53 887,02 | 2812.5 |  | 249.25
Накладные расходы | [6 empty] | 4168.77
Сметная прибыль | [6 empty] | 2211.64
Итоги по разделу 1 Устройство покрытия :
Автомобильные дороги | [6 empty] | 19998.12 |  |  |  |  | 169.92
Земляные работы, выполняемые по другим видам работ (подготовительным, сопутствующим, укрепительным) | [6 empty] | 1362.6 |  |  |  |  | 71.88
Погрузо-разгрузочные работы при автоперевозках | [6 empty] | 6552
Перевозка грузов автотранспортом | [6 empty] | 4785.9
Бетонные и железобетонные монолитные конструкции в промышленном строительстве | [6 empty] | 243.84 |  |  |  |  | 7.45
Материалы | [6 empty] | 1237.32
Итого | [6 empty] | 34179.78 |  |  |  |  | 249.25
В том числе:
Материалы | [6 empty] | 2812.5
Машины и механизмы | [6 empty] | 22790.53
ФОТ | [6 empty] | 3083.36
Накладные расходы | [6 empty] | 4168.77
Сметная прибыль | [6 empty] | 2211.64
Индекс перевода в текущие цены
НДС 18%
ВСЕГО по смете в текущих ценах с НДС 18%