## Локальная смета
Приложение
к техническому заданию
ЛОКАЛЬНЫЙ СМЕТНЫЙ РАСЧЕТ
(локальная смета)
на | Выполнение работ по установке малых архитектурных форм на детской площадке по ул.Рябиновая д.4, 6 в г.Югорске
(наименование работ и затрат, наименование объекта)
| Средства на оплату труда _______________________________________________________________________________________________ |  | ___________________________5,095 |  | тыс. руб.
| Сметная трудоемкость _______________________________________________________________________________________________ |  | _______________________________________________________________________________________________174,55 |  | чел.час
Составлена в ценах 2001 г. - 124,598 тыс.руб.
№ пп | Шифр и номер позиции норматива | Наименование работ и затрат, единица измерения | Количество | Стоимость единицы, руб. |  |  | Общая стоимость, руб. |  |  |  | Затраты труда рабочих, чел.-ч, не занятых обслуживанием машин
|  |  |  | всего | эксплуата- ции машин | мате- риалы | Всего | оплаты труда | эксплуата- ции машин | мате- риалы
|  |  |  | оплаты труда | в т.ч. оплаты труда |  |  |  | в т.ч. оплаты труда |  | на единицу | всего
1 | 2 | 3 | 4 | 5 | 6 | 7 | 8 | 9 | 10 | 11 | 12 | 13
Раздел 1.
Установка металлического ограждения (высотой до 1 м )
1 | ТЕР01-02-058-01 | Копание ям вручную без креплений для стоек и столбов: без откосов глубиной до 0,7 м, группа грунтов 1 (100 м3 грунта) НР (79,83 руб.): 84% от ФОТ (95,03 руб.) СП (42,76 руб.): 45% от ФОТ (95,03 руб.) | 0.02142 | 4436,31 4436,31 |  |  | 95.03 | 95.03 |  |  | 181 | 3.88
2 | ТЕР09-03-012-12 | Монтаж опорных стоек для пролетов: до 24 м (1 т конструкций) НР (53,47 руб.): 95% от ФОТ (56,28 руб.) СП (47,84 руб.): 85% от ФОТ (56,28 руб.) | 0.2042 | 963,6 185,64 | 590,09 89,97 | 187.87 | 196.77 | 37.91 | 120,5 18,37 | 38.36 | 6.59 | 1.35
3 | ТСЦ-103-0139 | Трубы стальные электросварные прямошовные со снятой фаской из стали наружный диаметр: 57 мм, толщина стенки 3,5 мм (м) | 44.2 | 42.48 |  | 42.48 | 1877.62 |  |  | 1877.62
4 | ТЕР09-06-024-10 Применительно. | Монтаж ограждения - Монтаж: лестниц, площадок, ограждений, панелей и дверок с теплоизоляционной обшивкой (1 т конструкций) НР (214,3 руб.): 95% от ФОТ (225,58 руб.) СП (191,74 руб.): 85% от ФОТ (225,58 руб.) | 0.192 | 1813,22 1156,6 | 524,69 18,3 | 131.93 | 348.14 | 222.07 | 100,74 3,51 | 25.33 | 38.26 | 7.35
5 | Прайс - лист | Стоимость кв.м ограждения (м2) | 32 | 450.34 |  |  | 14410.88
6 | ТЕР06-01-001-01 | Устройство бетонной подготовки (100 м3 бетона, бутобетона и железобетона в деле) НР (52,05 руб.): 110% от ФОТ (47,32 руб.) СП (30,76 руб.): 65% от ФОТ (47,32 руб.) | 0.0092 | 92061,79 4411,8 | 3137,89 731,88 | 84512.1 | 846.97 | 40.59 | 28,87 6,73 | 777.51 | 180 | 1.66
Установка детского игрового оборудования
7 | ТЕР01-02-058-01 | Копание ям вручную без креплений для стоек и столбов: без откосов глубиной до 0,7 м, группа грунтов 1 (100 м3 грунта) НР (77,14 руб.): 84% от ФОТ (91,83 руб.) СП (41,32 руб.): 45% от ФОТ (91,83 руб.) | 0.0207 | 4436,31 4436,31 |  |  | 91.83 | 91.83 |  |  | 181 | 3.75
8 | ТЕР10-02-045-01 Применительно. | Сборка детского игрового оборудования (детская площадка (городок )) - Сборка: веранд (100 м2 пола) НР (5354,03 руб.): 124% от ФОТ (4317,77 руб.) СП (2720,2 руб.): 63% от ФОТ (4317,77 руб.) | 0.6207 | 10832,63 6774,55 | 2121,36 181,75 | 1936.72 | 6723.81 | 4204.96 | 1316,73 112,81 | 1202.12 | 237.62 | 147.49
9 | Прайс - лист | Песочница (шт) | 1 | 10842.58 |  | 10842.58 | 10842.58 |  |  | 10842.58
10 | Прайс - лист | Детская площадка (городок) (щт) | 1 | 70940.06 |  |  | 70940.06
11 | ТЕР46-05-008-03 Применительно. | Установка металлических урн,скамеек,качалки балансир - Монтаж мелких металлоконструкций массой до 10 кг (1 т металлоконструкций) НР (249,41 руб.): 116% от ФОТ (215,01 руб.) СП (150,51 руб.): 70% от ФОТ (215,01 руб.) | 0.088 | 2912,22 2443,31 | 375.67 | 93.24 | 256.28 | 215.01 | 33.06 | 8.21 | 84.69 | 7.45
12 | Прайс - лист | Качалка балансир (шт) | 1 | 5010.11 |  | 5010.11 | 5010.11 |  |  | 5010.11
13 | Прайс - лист | Урна металлическая (шт) | 2 | 388.93 |  | 388.93 | 777.86
14 | Прайс - лист | Скамья со спинкой (шт) | 2 | 982.56 |  | 982.56 | 1965.12
15 | ТЕР06-01-001-01 | Устройство бетонной подготовки (100 м3 бетона, бутобетона и железобетона в деле) НР (50,93 руб.): 110% от ФОТ (46,3 руб.) СП (30,1 руб.): 65% от ФОТ (46,3 руб.) | 0.009 | 92061,79 4411,8 | 3137,89 731,88 | 84512.1 | 828.56 | 39.71 | 28,24 6,59 | 760.61 | 180 | 1.62
Итого прямые затраты по разделу в ценах 2001г. | [6 empty] | 115211.62 | 4947.11 | 1628,14 148,01 | 20542.45 |  | 174.55
Накладные расходы | [6 empty] | 6131.15
Сметная прибыль | [6 empty] | 3255.23
Итого по смете в ценах 2001 г. | [6 empty] | 124598 |  |  |  |  | 174.55
В том числе:
Материалы | [6 empty] | 20542.45
Машины и механизмы | [6 empty] | 1628.14
ФОТ | [6 empty] | 5095.12
Итого по разделу 1 | [6 empty] | 124598 |  |  |  |  | 174.55
ИТОГИ ПО СМЕТЕ:
Итого прямые затраты по смете в ценах 2001г. | [6 empty] | 115211.62 | 4947.11 | 1628,14 148,01 | 20542.45 |  | 174.55
Накладные расходы | [6 empty] | 6131.15
Сметная прибыль | [6 empty] | 3255.23
Итоги по смете:
Земляные работы, выполняемые ручным способом | [6 empty] | 427.91 |  |  |  |  | 7.63
Строительные металлические конструкции | [6 empty] | 17340.76 |  |  |  |  | 8.7
Бетонные и железобетонные монолитные конструкции в промышленном строительстве | [6 empty] | 1839.36 |  |  |  |  | 3.28
Деревянные конструкции | [6 empty] | 96580.68 |  |  |  |  | 147.49
Работы по реконструкции зданий и сооружений (усиление и замена существующих конструкций, разборка и возведение отдельных конструктивных элементов) | [6 empty] | 8409.29 |  |  |  |  | 7.45
Итого по смете в ценах 2001 г. | [6 empty] | 124598 |  |  |  |  | 174.55
В том числе:
Материалы | [6 empty] | 20542.45
Машины и механизмы | [6 empty] | 1628.14
ФОТ | [6 empty] | 5095.12
Накладные расходы | [6 empty] | 6131.15
Сметная прибыль | [6 empty] | 3255.23
С индексом удорожания -
НДС 18%
ВСЕГО по смете в текущих ценах с НДС