## ЛСР по форме №4 с материалами
Приложение
к техническому заданию
ЛОКАЛЬНЫЙ СМЕТНЫЙ РАСЧЕТ
(локальная смета)
на | Выполнение работ по отсыпке и грейдированию грунтовых дорог в г.Югорске
(наименование работ и затрат, наименование объекта)
| Средства на оплату труда _______________________________________________________________________________________________ |  | ___________________________0,021 |  | тыс. руб.
| Сметная трудоемкость _______________________________________________________________________________________________ |  | _______________________________________________________________________________________________0 |  | чел.час
Составлена в ценах 2001 г. - 97,993 тыс.руб.
№ пп | Шифр и номер позиции норматива | Наименование работ и затрат, единица измерения | Количество | Стоимость единицы, руб. |  |  | Общая стоимость, руб. |  |  |  | Затраты труда рабочих, чел.-ч, не занятых обслуживанием машин / ТЗМ
|  |  |  | всего | эксплуата- ции машин | мате- риалы | Всего | оплаты труда | эксплуата- ции машин | мате- риалы
|  |  |  | оплаты труда | в т.ч. оплаты труда |  |  |  | в т.ч. оплаты труда |  | на единицу | всего
1 | 2 | 3 | 4 | 5 | 6 | 7 | 8 | 9 | 10 | 11 | 12 | 13
Раздел 1. Восстановление профиля грунтовых дорог
1 | ФЕР01-02-027-02 Приказ Минстроя России от 26.12.2019 №876/пр | Планировка площадей: механизированным способом, группа грунтов 2 (1000 м2) НР (17,33 руб.): 84% от ФОТ (20,63 руб.) СП (9,28 руб.): 45% от ФОТ (20,63 руб.) | 4,02143 | 46.74 | 46,74 5,13 |  | 187.96 |  | 187,96 20,63 |  | 0,99 | 3,98
2 | ФССЦ-02.3.01.02-0016 Приказ Минстроя России от 26.12.2019 №876/пр | Песок природный для строительных: работ средний с крупностью зерен размером свыше 5 мм-до 5% по массе (м3) Материалы | 1769.429 | 55.26 |  | 55.26 | 97778.65 |  |  | 97778.65
Итого прямые затраты по разделу в базисных ценах | [6 empty] | 97966.61 |  | 187,96 20,63 | 97778.65 |  | 3,98
Накладные расходы | [6 empty] | 17.33
Сметная прибыль | [6 empty] | 9.28
Итого по смете в ценах 2001 г. | [6 empty] | 97993.22 |  |  |  |  | 3,98
В том числе:
Материалы | [6 empty] | 97778.65
Машины и механизмы | [6 empty] | 187.96
ФОТ | [6 empty] | 20.63
Итого по разделу 1 Восстановление профиля грунтовых дорог | [6 empty] | 97993.22 |  |  |  |  | 3,98
ИТОГИ ПО СМЕТЕ:
Итого прямые затраты по смете в базисных ценах | [6 empty] | 97966.61 |  | 187,96 20,63 | 97778.65 |  | 3,98
Накладные расходы | [6 empty] | 17.33
Сметная прибыль | [6 empty] | 9.28
Итоги по смете:
Земляные работы, выполняемые по другим видам работ (подготовительным, сопутствующим, укрепительным) | [6 empty] | 214.57 |  |  |  |  | 3,98
Материалы | [6 empty] | 97778.65
Итого по смете в ценах 2001 г. | [6 empty] | 97993.22 |  |  |  |  | 3,98
В том числе:
Материалы
Машины и механизмы
ФОТ
Накладные расходы
Сметная прибыль
С индексом удорожания
НДС 20%
ВСЕГО по смете в текущих ценах с НДС | [11 empty] | 3,98