## ЛСР по форме №4 с материалами
Приложение
к техническому заданию
ЛОКАЛЬНЫЙ СМЕТНЫЙ РАСЧЕТ
ВЫПОЛНЕНИЕ РАБОТ ПО СНОСУ ВЕТХОГО ЖИЛЬЯ ПО АДРЕСУ: УЛ. МЕНДЕЛЕЕВА ДОМ 45 В ГОРОДЕ ЮГОРСКЕ
Основание: Дефектный акт
| Средства на оплату труда _______________________________________________________________________________________________ |  | ___________________________8,581 |  | тыс. руб.
| Сметная трудоемкость _______________________________________________________________________________________________ |  | _______________________________________________________________________________________________949,15 |  | чел.час
Составлен(а) в ценах 2001 г.
№ пп | Шифр и номер позиции норматива | Наименование работ и затрат, единица измерения | Количество | Стоимость единицы, руб. |  |  | Общая стоимость, руб. |  |  |  | Затраты труда рабочих, чел.-ч, не занятых обслуживанием машин
|  |  |  | всего | эксплуата- ции машин | мате- риалы | Всего | оплаты труда | эксплуата- ции машин | мате- риалы
|  |  |  | оплаты труда | в т.ч. оплаты труда |  |  |  | в т.ч. оплаты труда |  | на единицу | всего
1 | 2 | 3 | 4 | 5 | 6 | 7 | 8 | 9 | 10 | 11 | 12 | 13
Раздел 1. Снос
1 | ФЕР46-06-001-04 Применительно | Разборка надземной части без сохранения годных материалов: деревянных зданий любой этажности (10 м3 строительного объема) НР (6163,14 руб.): 116% от ФОТ СП (3719,14 руб.): 70% от ФОТ | 56,57 | 105,46 92,34 | 13,12 1,58 |  | 5965.87 | 5223.67 | 742,2 89,38 |  | 11.63 | 657.91
2 | ФЕР46-04-001-02 | Разборка: бетонных фундаментов (1 м3) НР (3266,33 руб.): 116% от ФОТ СП (1971,06 руб.): 70% от ФОТ | 24.8 | 349,26 84,97 | 264,29 28,57 |  | 8661.65 | 2107.26 | 6554,39 708,54 |  | 9.59 | 237.83
3 | ФЕР01-01-003-08 | Разработка грунта в отвал экскаваторами «драглайн» или «обратная лопата» с ковшом вместимостью: 0,65 (0,5-1) м3, группа грунтов 2 (для отключения подземного газопровода) (1000 м3 грунта) НР (1,95 руб.): 100% от ФОТ СП (0,98 руб.): 50% от ФОТ | 0,005 | 2706,44 81,74 | 2624,7 307,4 |  | 13.53 | 0.41 | 13,12 1,54 |  | 10.48 | 0.05
4 | Калькуляция | Отключение газопровода (шт) | 1 | 1492,57 |  | 1492,57 | 1492.57 |  |  | 1492.57
5 | Калькуляция | Отключение ввода U-380В, U-220В от опоры ВЛ-0,4 кВ с использованием автогидроподъемника (шт) | 2 | 608,42 |  | 608,42 | 1216.84 |  |  | 1216.84
6 | ФЕРр65-1-3 Применительно | Демонтаж металлических труб разных диаметров - Разборка трубопроводов из водогазопроводных труб диаметром: до 100 мм (100 м трубопровода) НР (318,61 руб.): 78% от ФОТ СП (204,24 руб.): 50% от ФОТ | 0,64 | 716,97 634,72 | 15,93 3,51 | 66.32 | 458.86 | 406.22 | 10,2 2,25 | 42.44 | 76.38 | 48.88
7 | ФЕРр65-17-1 | Установка заглушек диаметром трубопроводов: до 100 мм (100 заглушек) НР (42,87 руб.): 108% от ФОТ СП (23,81 руб.): 60% от ФОТ | 0,04 | 3408,52 992,32 | 8.72 | 2407.48 | 136.34 | 39.69 | 0.35 | 96.3 | 112 | 4.48
8 | ФЕР01-01-036-02 | Планировка площадей бульдозерами мощностью: 79 кВт (108 л.с.) (1000 м2 спланированной поверхности за 1 проход бульдозера) НР (1,81 руб.): 100% от ФОТ СП (0,91 руб.): 50% от ФОТ | 0.535 | 19.77 | 19,77 3,38 |  | 10.58 |  | 10,58 1,81
9 | ФССЦ-408-0122 | Песок природный для строительных: работ средний (м3) | 80,25 | 55.26 |  | 55.26 | 4434.62 |  |  | 4434.62
Вывоз и утилизация мусора
10 | ФССЦпг-01-01-01-043 | ДЕРЕВЯННЫЕ КОНСТРУКЦИИ - Погрузочные работы при автомобильных перевозках: мусора строительного с погрузкой экскаваторами емкостью ковша до 0,5 м3 (1 т груза) НР 100% от ФОТ СП 60% от ФОТ | 452.6 | 3.28 | 3.28 |  | 1484.53 |  | 1484.53
11 | ФССЦпг-01-01-01-043 | СТРОИТЕЛЬНЫЙ И БЫТОВОЙ МУСОР - Погрузочные работы при автомобильных перевозках: мусора строительного с погрузкой экскаваторами емкостью ковша до 0,5 м3 (1 т груза) НР 100% от ФОТ СП 60% от ФОТ | 62.4 | 3.28 | 3.28 |  | 204.67 |  | 204.67
12 | ФССЦпг-03-21-01-009 | Перевозка грузов автомобилями-самосвалами грузоподъемностью 10 т, работающих вне карьера, на расстояние: до 9 км I класс груза (1 т груза) НР 0% от ФОТ СП 0% от ФОТ | 515 | 10.47 | 10.47 |  | 5392.05 |  | 5392.05
13 | Калькуляция | Утилизация мусора (м3) | 617,7 | 34,19 |  | 34,19 | 21119.16 |  |  | 21119.16
Итого прямые затраты по разделу в ценах 2001г. | [6 empty] | 50591.27 | 7777.25 | 14412,09 803,52 | 28401.93 |  | 949.15
Накладные расходы | [6 empty] | 9794.71
Сметная прибыль | [6 empty] | 5920.13
Итоги по разделу 1 Снос :
Работы по реконструкции зданий и сооружений (усиление и замена существующих конструкций, разборка и возведение отдельных конструктивных элементов) | [6 empty] | 29747.19 |  |  |  |  | 895.74
Земляные работы, выполняемые механизированным способом | [6 empty] | 29.75 |  |  |  |  | 0.05
Материалы | [6 empty] | 23828.57
Внутренние санитарно-технические работы: демонтаж и разборка | [6 empty] | 981.71 |  |  |  |  | 48.88
Внутренние санитарно-технические работы: смена труб, санитарно-технических приборов и другие работы | [6 empty] | 203.02 |  |  |  |  | 4.48
Земляные работы, выполняемые по другим видам работ (подготовительным, сопутствующим, укрепительным) | [6 empty] | 4434.62
Погрузо-разгрузочные работы при автоперевозках | [6 empty] | 1689.2
Перевозка грузов автотранспортом | [6 empty] | 5392.05
Итого | [6 empty] | 66306.11 |  |  |  |  | 949.15
В том числе:
Материалы | [6 empty] | 28401.93
Машины и механизмы | [6 empty] | 14412.09
ФОТ | [6 empty] | 8580.77
Накладные расходы | [6 empty] | 9794.71
Сметная прибыль | [6 empty] | 5920.13
Итого по разделу 1 Снос | [6 empty] | 66306.11 |  |  |  |  | 949.15
ИТОГИ ПО СМЕТЕ:
Итого прямые затраты по смете в ценах 2001г. | [6 empty] | 50591.27 | 7777.25 | 14412,09 803,52 | 28401.93 |  | 949.15
Накладные расходы | [6 empty] | 9794.71
Сметная прибыль | [6 empty] | 5920.13
Итоги по смете:
Работы по реконструкции зданий и сооружений (усиление и замена существующих конструкций, разборка и возведение отдельных конструктивных элементов)
Земляные работы, выполняемые механизированным способом
Материалы
Внутренние санитарно-технические работы: демонтаж и разборка
Внутренние санитарно-технические работы: смена труб, санитарно-технических приборов и другие работы
Земляные работы, выполняемые по другим видам работ (подготовительным, сопутствующим, укрепительным)
Погрузо-разгрузочные работы при автоперевозках
Перевозка грузов автотранспортом
Итого в ценах 2001 г.
В том числе:
Материалы
Машины и механизмы
ФОТ
Накладные расходы
Сметная прибыль
Индекс перевода в текущие цены
НДС 18%
ВСЕГО по смете в текущих ценах с НДС 18%
ЛОКАЛЬНЫЙ СМЕТНЫЙ РАСЧЕТ
ВЫПОЛНЕНИЕ РАБОТ ПО СНОСУ ВЕТХОГО ЖИЛЬЯ ПО АДРЕСУ: УЛ. МАГИСТРАЛЬНАЯ ДОМ 27 В ГОРОДЕ ЮГОРСКЕ
Основание: Дефектный акт
| Средства на оплату труда _______________________________________________________________________________________________ |  | ___________________________16,383 |  | тыс. руб.
| Сметная трудоемкость _______________________________________________________________________________________________ |  | _______________________________________________________________________________________________1756,81 |  | чел.час
Составлен(а) в ценах 2001 г.
№ пп | Шифр и номер позиции норматива | Наименование работ и затрат, единица измерения | Количество | Стоимость единицы, руб. |  |  | Общая стоимость, руб. |  |  |  | Затраты труда рабочих, чел.-ч, не занятых обслуживанием машин
|  |  |  | всего | эксплуата- ции машин | мате- риалы | Всего | оплаты труда | эксплуата- ции машин | мате- риалы
|  |  |  | оплаты труда | в т.ч. оплаты труда |  |  |  | в т.ч. оплаты труда |  | на единицу | всего
1 | 2 | 3 | 4 | 5 | 6 | 7 | 8 | 9 | 10 | 11 | 12 | 13
Раздел 1. Снос
1 | ФЕР46-06-001-04 | Разборка надземной части без сохранения годных материалов: деревянных зданий любой этажности (10 м3 строительного объема) НР (8508,02 руб.): 116% от ФОТ СП (5134,15 руб.): 70% от ФОТ | 78,093 | 105,46 92,34 | 13,12 1,58 |  | 8235.69 | 7211.11 | 1024,58 123,39 |  | 11.63 | 908.22
2 | ФЕР46-04-001-02 | Разборка: бетонных фундаментов (1 м3) НР (7918,19 руб.): 116% от ФОТ СП (4778,22 руб.): 70% от ФОТ | 60.12 | 349,26 84,97 | 264,29 28,57 |  | 20997.51 | 5108.4 | 15889,11 1717,63 |  | 9.59 | 576.55
3 | ФЕР46-04-008-04 | Разборка покрытий кровель: из волнистых и полуволнистых асбестоцементных листов (100 м2 покрытия) НР (1096,21 руб.): 116% от ФОТ СП (661,51 руб.): 70% от ФОТ | 7,6198 | 154,66 124,02 | 30.64 |  | 1178.48 | 945.01 | 233.47 |  | 15.9 | 121.15
4 | ФЕР01-01-003-08 | Разработка грунта в отвал экскаваторами «драглайн» или «обратная лопата» с ковшом вместимостью: 0,65 (0,5-1) м3, группа грунтов 2 (для отключения подземного газопровода) (1000 м3 грунта) НР (1,95 руб.): 100% от ФОТ СП (0,98 руб.): 50% от ФОТ | 0,005 | 2706,44 81,74 | 2624,7 307,4 |  | 13.53 | 0.41 | 13,12 1,54 |  | 10.48 | 0.05
5 | Калькуляция | Отключение газопровода (шт) | 1 | 1492,57 |  | 1492,57 | 1492.57 |  |  | 1492.57
6 | Калькуляция | Отключение ввода U-380В, U-220В от опоры ВЛ-0,4 кВ с использованием автогидроподъемника (шт) | 1 | 608,42 |  | 608,42 | 608.42 |  |  | 608.42
7 | ФЕРр65-17-1 | Установка заглушек диаметром трубопроводов: до 100 мм (100 заглушек) НР (85,74 руб.): 108% от ФОТ СП (47,63 руб.): 60% от ФОТ | 0,08 | 3408,52 992,32 | 8.72 | 2407.48 | 272.68 | 79.39 | 0.7 | 192.59 | 112 | 8.96
8 | ФЕРр65-1-3 Применительно | Демонтаж металлических труб разных диаметров - Разборка трубопроводов из водогазопроводных труб диаметром: до 100 мм (100 м трубопровода) НР (890,6 руб.): 78% от ФОТ СП (570,9 руб.): 50% от ФОТ | 1,789 | 716,97 634,72 | 15,93 3,51 | 66.32 | 1282.66 | 1135.51 | 28,5 6,28 | 118.65 | 76.38 | 136.64
9 | ФЕРм08-03-599-13 Применительно | Демонтаж электрощитовой - Щитки осветительные, устанавливаемые на стене: болтами на конструкции, масса щитка до 15 кг (1 шт.) (МДС37 п.3.2.1.Демонтаж оборудования, которое не подлежит дальнейшему использованию (предназначено в лом) с разборкой и резкой на части ОЗП=0,5; ЭМ=0,5 к расх.; ЗПМ=0,5; МАТ=0 к расх.; ТЗ=0,5; ТЗМ=0,5) НР (52,35 руб.): 100% от ФОТ СП (34,03 руб.): 65% от ФОТ | 3 | 19,69 17,31 | 2,38 0,14 |  | 59.07 | 51.93 | 7,14 0,42 |  | 1.745 | 5.24
10 | ФЕР01-01-036-02 | Планировка площадей бульдозерами мощностью: 79 кВт (108 л.с.) (1000 м2 спланированной поверхности за 1 проход бульдозера) НР (2,15 руб.): 100% от ФОТ СП (1,08 руб.): 50% от ФОТ | 0.63498 | 19.77 | 19,77 3,38 |  | 12.55 |  | 12,55 2,15
11 | ФССЦ-408-0122 | Песок природный для строительных: работ средний (м3) | 95,247 | 55.26 |  | 55.26 | 5263.35 |  |  | 5263.35
Вывоз и утилизация мусора
12 | ФССЦпг-01-01-01-043 | ДЕРЕВЯННЫЕ КОНСТРУКЦИИ - Погрузочные работы при автомобильных перевозках: мусора строительного с погрузкой экскаваторами емкостью ковша до 0,5 м3 (1 т груза) НР 100% от ФОТ СП 60% от ФОТ | 624.74 | 3.28 | 3.28 |  | 2049.15 |  | 2049.15
13 | ФССЦпг-01-01-01-043 | СТРОИТЕЛЬНЫЙ И БЫТОВОЙ МУСОР - Погрузочные работы при автомобильных перевозках: мусора строительного с погрузкой экскаваторами емкостью ковша до 0,5 м3 (1 т груза) НР 100% от ФОТ СП 60% от ФОТ | 112 | 3.28 | 3.28 |  | 367.36 |  | 367.36
14 | ФССЦпг-03-21-01-009 | Перевозка грузов автомобилями-самосвалами грузоподъемностью 10 т, работающих вне карьера, на расстояние: до 9 км I класс груза (1 т груза) НР 0% от ФОТ СП 0% от ФОТ | 736,74 | 10.47 | 10.47 |  | 7713.67 |  | 7713.67
15 | Калькуляция | Утилизация мусора (м3) | 871.53 | 34,19 |  | 34,19 | 29797.61 |  |  | 29797.61
Итого прямые затраты по разделу в ценах 2001г. | [6 empty] | 79344.3 | 14531.76 | 27339,35 1851,41 | 37473.19 |  | 1756.81
Накладные расходы | [6 empty] | 18555.22
Сметная прибыль | [6 empty] | 11228.49
Итоги по разделу 1 Снос :
Итого Строительные работы | [6 empty] | 108982.56 |  |  |  |  | 1751.57
Итого Монтажные работы | [6 empty] | 145.45 |  |  |  |  | 5.24
Итого | [6 empty] | 109128.01 |  |  |  |  | 1756.81
В том числе:
Материалы | [6 empty] | 37473.19
Машины и механизмы | [6 empty] | 27339.35
ФОТ | [6 empty] | 16383.17
Накладные расходы | [6 empty] | 18555.22
Сметная прибыль | [6 empty] | 11228.49
Итого по разделу 1 Снос | [6 empty] | 109128.01 |  |  |  |  | 1756.81
ИТОГИ ПО СМЕТЕ:
Итого прямые затраты по смете в ценах 2001г. | [6 empty] | 79344.3 | 14531.76 | 27339,35 1851,41 | 37473.19 |  | 1756.81
Накладные расходы | [6 empty] | 18555.22
Сметная прибыль | [6 empty] | 11228.49
Итоги по смете:
Итого Строительные работы
Итого Монтажные работы
Итого в ценах 2001 г.
В том числе:
Материалы
Машины и механизмы
ФОТ
Накладные расходы
Сметная прибыль
Индекс перевода в текущие цены
НДС 18%
ВСЕГО по смете в текущих ценах с НДС 18%