## ЛСР по форме №4 с материалами
Приложение
к техническому заданию
ЛОКАЛЬНЫЙ СМЕТНЫЙ РАСЧЕТ
ВЫПОЛНЕНИЕ РАБОТ ПО ОТСЫПКЕ ЩЕБНЕМ ПРОЕЗДА ПО УЛ. САХАРОВА (ДЕКАБРИСТОВ-СТУДЕНЧЕСКАЯ)
В ГОРОДЕ ЮГОРСКЕ
| Средства на оплату труда _______________________________________________________________________________________________ |  | ___________________________0,400 |  | тыс. руб.
| Сметная трудоемкость _______________________________________________________________________________________________ |  | _______________________________________________________________________________________________18,18 |  | чел.час
Составлен(а) в ценах 2001 г.
№ пп | Шифр и номер позиции норматива | Наименование работ и затрат, единица измерения | Количество | Стоимость единицы, руб. |  |  | Общая стоимость, руб. |  |  |  | Затраты труда рабочих, чел.-ч, не занятых обслуживанием машин
|  |  |  | всего | эксплуата- ции машин | мате- риалы | Всего | оплаты труда | эксплуата- ции машин | мате- риалы
|  |  |  | оплаты труда | в т.ч. оплаты труда |  |  |  | в т.ч. оплаты труда |  | на единицу | всего
1 | 2 | 3 | 4 | 5 | 6 | 7 | 8 | 9 | 10 | 11 | 12 | 13
Раздел 1. Отсыпка щебнем проезда по ул. Сахарова
1 | ФЕР01-02-027-01 | Планировка площадей: механизированным способом, группа грунтов 1 (1000 м2 спланированной площади) НР (4,05 руб.): 84% от ФОТ (4,82 руб.) СП (2,17 руб.): 45% от ФОТ (4,82 руб.) | 0,38 | 91.46 | 91,46 12,69 |  | 34.75 |  | 34,75 4,82
2 | ФССЦ-408-0122 | Песок природный для строительных: работ средний (м3) | 76 | 55.26 |  | 55.26 | 4199.76 |  |  | 4199.76
3 | ФЕР27-04-013-01 | Устройство покрытий толщиной 15 см при укатке щебня с пределом прочности на сжатие свыше 68,6 до 98,1 МПа (свыше 700 до 1000 кгс/см2): однослойных (1000 м2 покрытия) НР (514,63 руб.): 149% от ФОТ (345,39 руб.) СП (328,12 руб.): 95% от ФОТ (345,39 руб.) | 0,328 | 28480,6 460,71 | 4741,19 592,31 | 23278.7 | 9341.64 | 151.11 | 1555,11 194,28 | 7635.42 | 55.44 | 18.18
4 | ФЕР27-04-013-04 | На каждый 1 см изменения толщины слоя добавлять или исключать к расценкам 27-04-013-01, 27-04-013-02, 27-04-013-03 (1000 м2 покрытия) (толщиной до 20 см ПЗ=5 (ОЗП=5; ЭМ=5 к расх.; ЗПМ=5; МАТ=5 к расх.; ТЗ=5; ТЗМ=5)) НР (73,68 руб.): 149% от ФОТ (49,45 руб.) СП (46,98 руб.): 95% от ФОТ (49,45 руб.) | 0,328 | 7681.05 | 1192,05 150,75 | 6489 | 2519.38 |  | 390,99 49,45 | 2128.39
Итого прямые затраты по разделу в базисных ценах | [6 empty] | 16095.53 | 151.11 | 1980,85 248,55 | 13963.57 |  | 18.18
Накладные расходы | [6 empty] | 592.36
Сметная прибыль | [6 empty] | 377.27
Итоги по разделу 1 Отсыпка щебнем проезда по ул. Сахарова :
Земляные работы, выполняемые по другим видам работ (подготовительным, сопутствующим, укрепительным) | [6 empty] | 40.97
Материалы | [6 empty] | 4199.76
Автомобильные дороги | [6 empty] | 12824.43 |  |  |  |  | 18.18
Итого | [6 empty] | 17065.16 |  |  |  |  | 18.18
В том числе:
Материалы | [6 empty] | 13963.57
Машины и механизмы | [6 empty] | 1980.85
ФОТ | [6 empty] | 399.66
Накладные расходы | [6 empty] | 592.36
Сметная прибыль | [6 empty] | 377.27
Итого по разделу 1 Отсыпка щебнем проезда по ул. Сахарова | [6 empty] | 17065.16 |  |  |  |  | 18.18
ИТОГИ ПО СМЕТЕ:
Итого прямые затраты по смете в базисных ценах | [6 empty] | 16095.53 | 151.11 | 1980,85 248,55 | 13963.57 |  | 18.18
Накладные расходы | [6 empty] | 592.36
Сметная прибыль | [6 empty] | 377.27
Итоги по смете:
Земляные работы, выполняемые по другим видам работ (подготовительным, сопутствующим, укрепительным)
Материалы
Автомобильные дороги
Итого в ценах 2001 г.
В том числе:
Материалы
Машины и механизмы
ФОТ
Накладные расходы
Сметная прибыль
Индекс перевода в текущие цены
НДС 18%
ВСЕГО по смете в текущих ценах с НДС 18%