## ЛСР по форме №4 с материалами
Приложение
к техническому заданию
ЛОКАЛЬНЫЙ СМЕТНЫЙ РАСЧЕТ
ВЫПОЛНЕНИЕ РАБОТ ПО НАНЕСЕНИЮ ДОРОЖНОЙ РАЗМЕТКИ ХОЛОДНЫМ ПЛАСТИКОМ С ПРЕДВАРИТЕЛЬНЫМ
ФРЕЗЕРОВАНИЕМ ДОРОЖНОГО ПОЛОТНА В ГОРОДЕ ЮГОРСКЕ
Основание: Дефектный акт
| Средства на оплату труда _______________________________________________________________________________________________ |  | ___________________________3,398 |  | тыс. руб.
| Сметная трудоемкость _______________________________________________________________________________________________ |  | _______________________________________________________________________________________________252,59 |  | чел.час
Составлен(а) в ценах 2001 г.
№ пп | Шифр и номер позиции норматива | Наименование работ и затрат, единица измерения | Количество | Стоимость единицы, руб. |  |  | Общая стоимость, руб. |  |  |  | Затраты труда рабочих, чел.-ч, не занятых обслуживанием машин
|  |  |  | всего | эксплуата- ции машин | мате- риалы | Всего | оплаты труда | эксплуата- ции машин | мате- риалы
|  |  |  | оплаты труда | в т.ч. оплаты труда |  |  |  | в т.ч. оплаты труда |  | на единицу | всего
1 | 2 | 3 | 4 | 5 | 6 | 7 | 8 | 9 | 10 | 11 | 12 | 13
Раздел 1. СОШ №3 - ул. Мира, 6
1 | ФЕРр68-12-6 Приказ Минстроя России от 30.12.2016 №1039/пр Применительно | Снятие деформированных асфальтобетонных покрытий самоходными холодными фрезами с шириной фрезерования 500-1000 мм и толщиной слоя: до 30 мм (1000 м2) (ОП п.1.68.3 При выполнении работ по ремонту дорожных оснований и покрытий в условиях непрекращающегося движения транспорта ОЗП=1,2; ЭМ=1,2 к расх.; ЗПМ=1,2; ТЗ=1,2; ТЗМ=1,2) НР (7,47 руб.): 109% от ФОТ (6,85 руб.) СП (4,11 руб.): 60% от ФОТ (6,85 руб.) | 0,0256 25,6 / 1000 | 3304,79 48,48 | 3256,31 219,22 |  | 84.6 | 1.24 | 83,36 5,61 |  | 6.216 | 0.16
2 | ФЕР27-09-031-01 Приказ Минстроя России от 30.12.2016 №1039/пр | Нанесение линии поперечной дорожной разметки холодным пластиком со световозвращающими элементами вручную с применением трафаретной самоклеящейся ленты (10 м2) (Прил.27.3 п.3.1 Производство работ на одной половине проезжей части при систематическом движении транспорта на другой ОЗП=1,2; ЭМ=1,2 к расх.; ЗПМ=1,2; ТЗ=1,2; ТЗМ=1,2) НР (245,34 руб.): 149% от ФОТ (164,66 руб.) СП (156,43 руб.): 95% от ФОТ (164,66 руб.) | 2,56 25,6 / 10 | 324,88 64,32 |  | 260.56 | 831.69 | 164.66 |  | 667.03 | 6.3 | 16.13
3 | ФССЦ-01.5.01.02-0062 Приказ Минстроя России от 30.12.2016 №1039/пр | Холодный пластик для дорожной разметки, цвет белый (кг) | 99.84 | 41.68 |  | 41.68 | 4161.33 |  |  | 4161.33
4 | ФССЦ-01.5.01.02-0063 Приказ Минстроя России от 30.12.2016 №1039/пр | Холодный пластик для дорожной разметки, цветной (жёлтый) (кг) | 99.84 | 43.88 |  | 43.88 | 4380.98 |  |  | 4380.98
5 | ФСЭМ-91.13.01-032 Приказ Минстроя России от 30.12.2016 №1039/пр | Машины дорожной службы (машина прикрытия) (маш.-ч) НР 0% от ФОТ СП 0% от ФОТ | 4.1 | 86.5 | 86,5 11,6 |  | 354.65 |  | 354,65 47,56
Итого прямые затраты по разделу в базисных ценах | [6 empty] | 9813.25 | 165.9 | 438,01 53,17 | 9209.34 |  | 16.29
Накладные расходы | [6 empty] | 252.81
Сметная прибыль | [6 empty] | 160.54
Итого по разделу 1 СОШ №3 - ул. Мира, 6 | [6 empty] | 10226.6 |  |  |  |  | 16.29
Раздел 2. СОШ №6 - ул. Ермака, 7
6 | ФЕРр68-12-6 Приказ Минстроя России от 30.12.2016 №1039/пр Применительно | Снятие деформированных асфальтобетонных покрытий самоходными холодными фрезами с шириной фрезерования 500-1000 мм и толщиной слоя: до 30 мм (1000 м2) (ОП п.1.68.3 При выполнении работ по ремонту дорожных оснований и покрытий в условиях непрекращающегося движения транспорта ОЗП=1,2; ЭМ=1,2 к расх.; ЗПМ=1,2; ТЗ=1,2; ТЗМ=1,2) НР (7,47 руб.): 109% от ФОТ (6,85 руб.) СП (4,11 руб.): 60% от ФОТ (6,85 руб.) | 0,0256 25,6 / 1000 | 3304,79 48,48 | 3256,31 219,22 |  | 84.6 | 1.24 | 83,36 5,61 |  | 6.216 | 0.16
7 | ФЕР27-09-031-01 Приказ Минстроя России от 30.12.2016 №1039/пр | Нанесение линии поперечной дорожной разметки холодным пластиком со световозвращающими элементами вручную с применением трафаретной самоклеящейся ленты (10 м2) (Прил.27.3 п.3.1 Производство работ на одной половине проезжей части при систематическом движении транспорта на другой ОЗП=1,2; ЭМ=1,2 к расх.; ЗПМ=1,2; ТЗ=1,2; ТЗМ=1,2) НР (245,34 руб.): 149% от ФОТ (164,66 руб.) СП (156,43 руб.): 95% от ФОТ (164,66 руб.) | 2,56 25,6 / 10 | 324,88 64,32 |  | 260.56 | 831.69 | 164.66 |  | 667.03 | 6.3 | 16.13
8 | ФССЦ-01.5.01.02-0062 Приказ Минстроя России от 30.12.2016 №1039/пр | Холодный пластик для дорожной разметки, цвет белый (кг) | 99.84 | 41.68 |  | 41.68 | 4161.33 |  |  | 4161.33
9 | ФССЦ-01.5.01.02-0063 Приказ Минстроя России от 30.12.2016 №1039/пр | Холодный пластик для дорожной разметки, цветной (жёлтый) (кг) | 99.84 | 43.88 |  | 43.88 | 4380.98 |  |  | 4380.98
10 | ФСЭМ-91.13.01-032 Приказ Минстроя России от 30.12.2016 №1039/пр | Машины дорожной службы (машина прикрытия) (маш.-ч) НР 0% от ФОТ СП 0% от ФОТ | 4.1 | 86.5 | 86,5 11,6 |  | 354.65 |  | 354,65 47,56
Итого прямые затраты по разделу в базисных ценах | [6 empty] | 9813.25 | 165.9 | 438,01 53,17 | 9209.34 |  | 16.29
Накладные расходы | [6 empty] | 252.81
Сметная прибыль | [6 empty] | 160.54
Итого по разделу 2 СОШ №6 - ул. Ермака, 7 | [6 empty] | 10226.6 |  |  |  |  | 16.29
Раздел 3. СОШ №1 - ул. Ленина, 24
11 | ФЕРр68-12-6 Приказ Минстроя России от 30.12.2016 №1039/пр Применительно | Снятие деформированных асфальтобетонных покрытий самоходными холодными фрезами с шириной фрезерования 500-1000 мм и толщиной слоя: до 30 мм (1000 м2) (ОП п.1.68.3 При выполнении работ по ремонту дорожных оснований и покрытий в условиях непрекращающегося движения транспорта ОЗП=1,2; ЭМ=1,2 к расх.; ЗПМ=1,2; ТЗ=1,2; ТЗМ=1,2) НР (8,86 руб.): 109% от ФОТ (8,13 руб.) СП (4,88 руб.): 60% от ФОТ (8,13 руб.) | 0,0304 30,4 / 1000 | 3304,79 48,48 | 3256,31 219,22 |  | 100.47 | 1.47 | 99 6,66 |  | 6.216 | 0.19
12 | ФЕР27-09-031-01 Приказ Минстроя России от 30.12.2016 №1039/пр | Нанесение линии поперечной дорожной разметки холодным пластиком со световозвращающими элементами вручную с применением трафаретной самоклеящейся ленты (10 м2) (Прил.27.3 п.3.1 Производство работ на одной половине проезжей части при систематическом движении транспорта на другой ОЗП=1,2; ЭМ=1,2 к расх.; ЗПМ=1,2; ТЗ=1,2; ТЗМ=1,2) НР (291,34 руб.): 149% от ФОТ (195,53 руб.) СП (185,75 руб.): 95% от ФОТ (195,53 руб.) | 3,04 30,4 / 10 | 324,88 64,32 |  | 260.56 | 987.64 | 195.53 |  | 792.11 | 6.3 | 19.15
13 | ФССЦ-01.5.01.02-0062 Приказ Минстроя России от 30.12.2016 №1039/пр | Холодный пластик для дорожной разметки, цвет белый (кг) | 118.56 | 41.68 |  | 41.68 | 4941.58 |  |  | 4941.58
14 | ФССЦ-01.5.01.02-0063 Приказ Минстроя России от 30.12.2016 №1039/пр | Холодный пластик для дорожной разметки, цветной (жёлтый) (кг) | 118.56 | 43.88 |  | 43.88 | 5202.41 |  |  | 5202.41
15 | ФСЭМ-91.13.01-032 Приказ Минстроя России от 30.12.2016 №1039/пр | Машины дорожной службы (машина прикрытия) (маш.-ч) НР 0% от ФОТ СП 0% от ФОТ | 4.9 | 86.5 | 86,5 11,6 |  | 423.85 |  | 423,85 56,84
Итого прямые затраты по разделу в базисных ценах | [6 empty] | 11655.95 | 197 | 522,85 63,50 | 10936.1 |  | 19.34
Накладные расходы | [6 empty] | 300.2
Сметная прибыль | [6 empty] | 190.63
Итого по разделу 3 СОШ №1 - ул. Ленина, 24 | [6 empty] | 12146.78 |  |  |  |  | 19.34
Раздел 4. СОШ №2 - ул. Мира, 85
16 | ФЕРр68-12-6 Приказ Минстроя России от 30.12.2016 №1039/пр Применительно | Снятие деформированных асфальтобетонных покрытий самоходными холодными фрезами с шириной фрезерования 500-1000 мм и толщиной слоя: до 30 мм (1000 м2) (ОП п.1.68.3 При выполнении работ по ремонту дорожных оснований и покрытий в условиях непрекращающегося движения транспорта ОЗП=1,2; ЭМ=1,2 к расх.; ЗПМ=1,2; ТЗ=1,2; ТЗМ=1,2) НР (19,19 руб.): 109% от ФОТ (17,61 руб.) СП (10,57 руб.): 60% от ФОТ (17,61 руб.) | 0,0658 65,8 / 1000 | 3304,79 48,48 | 3256,31 219,22 |  | 217.46 | 3.19 | 214,27 14,42 |  | 6.216 | 0.41
17 | ФЕР27-09-031-01 Приказ Минстроя России от 30.12.2016 №1039/пр | Нанесение линии поперечной дорожной разметки холодным пластиком со световозвращающими элементами вручную с применением трафаретной самоклеящейся ленты (10 м2) (Прил.27.3 п.3.1 Производство работ на одной половине проезжей части при систематическом движении транспорта на другой ОЗП=1,2; ЭМ=1,2 к расх.; ЗПМ=1,2; ТЗ=1,2; ТЗМ=1,2) НР (630,61 руб.): 149% от ФОТ (423,23 руб.) СП (402,07 руб.): 95% от ФОТ (423,23 руб.) | 6,58 65,8 / 10 | 324,88 64,32 |  | 260.56 | 2137.71 | 423.23 |  | 1714.48 | 6.3 | 41.45
18 | ФССЦ-01.5.01.02-0062 Приказ Минстроя России от 30.12.2016 №1039/пр | Холодный пластик для дорожной разметки, цвет белый (кг) | 256.62 | 41.68 |  | 41.68 | 10695.92 |  |  | 10695.92
19 | ФССЦ-01.5.01.02-0063 Приказ Минстроя России от 30.12.2016 №1039/пр | Холодный пластик для дорожной разметки, цветной (жёлтый) (кг) | 256.62 | 43.88 |  | 43.88 | 11260.49 |  |  | 11260.49
20 | ФСЭМ-91.13.01-032 Приказ Минстроя России от 30.12.2016 №1039/пр | Машины дорожной службы (машина прикрытия) (маш.-ч) НР 0% от ФОТ СП 0% от ФОТ | 10.5 | 86.5 | 86,5 11,6 |  | 908.25 |  | 908,25 121,80
Итого прямые затраты по разделу в базисных ценах | [6 empty] | 25219.83 | 426.42 | 1122,52 136,22 | 23670.89 |  | 41.86
Накладные расходы | [6 empty] | 649.8
Сметная прибыль | [6 empty] | 412.64
Итого по разделу 4 СОШ №2 - ул. Мира, 85 | [6 empty] | 26282.27 |  |  |  |  | 41.86
Раздел 5. МБУ ДО "Детская школа искусств города Югорска" - ул. 40 лет Победы
21 | ФЕРр68-12-6 Приказ Минстроя России от 30.12.2016 №1039/пр Применительно | Снятие деформированных асфальтобетонных покрытий самоходными холодными фрезами с шириной фрезерования 500-1000 мм и толщиной слоя: до 30 мм (1000 м2) (ОП п.1.68.3 При выполнении работ по ремонту дорожных оснований и покрытий в условиях непрекращающегося движения транспорта ОЗП=1,2; ЭМ=1,2 к расх.; ЗПМ=1,2; ТЗ=1,2; ТЗМ=1,2) НР (12,6 руб.): 109% от ФОТ (11,56 руб.) СП (6,94 руб.): 60% от ФОТ (11,56 руб.) | 0,0432 43,2 / 1000 | 3304,79 48,48 | 3256,31 219,22 |  | 142.77 | 2.09 | 140,68 9,47 |  | 6.216 | 0.27
22 | ФЕР27-09-031-01 Приказ Минстроя России от 30.12.2016 №1039/пр | Нанесение линии поперечной дорожной разметки холодным пластиком со световозвращающими элементами вручную с применением трафаретной самоклеящейся ленты (10 м2) (Прил.27.3 п.3.1 Производство работ на одной половине проезжей части при систематическом движении транспорта на другой ОЗП=1,2; ЭМ=1,2 к расх.; ЗПМ=1,2; ТЗ=1,2; ТЗМ=1,2) НР (414,01 руб.): 149% от ФОТ (277,86 руб.) СП (263,97 руб.): 95% от ФОТ (277,86 руб.) | 4,32 43,2 / 10 | 324,88 64,32 |  | 260.56 | 1403.48 | 277.86 |  | 1125.62 | 6.3 | 27.22
23 | ФССЦ-01.5.01.02-0062 Приказ Минстроя России от 30.12.2016 №1039/пр | Холодный пластик для дорожной разметки, цвет белый (кг) | 168.48 | 41.68 |  | 41.68 | 7022.25 |  |  | 7022.25
24 | ФССЦ-01.5.01.02-0063 Приказ Минстроя России от 30.12.2016 №1039/пр | Холодный пластик для дорожной разметки, цветной (жёлтый) (кг) | 168.48 | 43.88 |  | 43.88 | 7392.9 |  |  | 7392.9
25 | ФСЭМ-91.13.01-032 Приказ Минстроя России от 30.12.2016 №1039/пр | Машины дорожной службы (машина прикрытия) (маш.-ч) НР 0% от ФОТ СП 0% от ФОТ | 6.9 | 86.5 | 86,5 11,6 |  | 596.85 |  | 596,85 80,04
Итого прямые затраты по разделу в базисных ценах | [6 empty] | 16558.25 | 279.95 | 737,53 89,51 | 15540.77 |  | 27.49
Накладные расходы | [6 empty] | 426.61
Сметная прибыль | [6 empty] | 270.91
Итого по разделу 5 МБУ ДО "Детская школа искусств города Югорска" - ул. 40 лет Победы | [6 empty] | 17255.77 |  |  |  |  | 27.49
Раздел 6. МБУ ДО "Детская школа искусств города Югорска" - перекрёсток ул. Ленина и 40 лет Победы
26 | ФЕРр68-12-6 Приказ Минстроя России от 30.12.2016 №1039/пр Применительно | Снятие деформированных асфальтобетонных покрытий самоходными холодными фрезами с шириной фрезерования 500-1000 мм и толщиной слоя: до 30 мм (1000 м2) (ОП п.1.68.3 При выполнении работ по ремонту дорожных оснований и покрытий в условиях непрекращающегося движения транспорта ОЗП=1,2; ЭМ=1,2 к расх.; ЗПМ=1,2; ТЗ=1,2; ТЗМ=1,2) НР (19,14 руб.): 109% от ФОТ (17,56 руб.) СП (10,54 руб.): 60% от ФОТ (17,56 руб.) | 0,0656 65,6 / 1000 | 3304,79 48,48 | 3256,31 219,22 |  | 216.79 | 3.18 | 213,61 14,38 |  | 6.216 | 0.41
27 | ФЕР27-09-031-01 Приказ Минстроя России от 30.12.2016 №1039/пр | Нанесение линии поперечной дорожной разметки холодным пластиком со световозвращающими элементами вручную с применением трафаретной самоклеящейся ленты (10 м2) (Прил.27.3 п.3.1 Производство работ на одной половине проезжей части при систематическом движении транспорта на другой ОЗП=1,2; ЭМ=1,2 к расх.; ЗПМ=1,2; ТЗ=1,2; ТЗМ=1,2) НР (628,69 руб.): 149% от ФОТ (421,94 руб.) СП (400,84 руб.): 95% от ФОТ (421,94 руб.) | 6,56 65,6 / 10 | 324,88 64,32 |  | 260.56 | 2131.21 | 421.94 |  | 1709.27 | 6.3 | 41.33
28 | ФССЦ-01.5.01.02-0062 Приказ Минстроя России от 30.12.2016 №1039/пр | Холодный пластик для дорожной разметки, цвет белый (кг) | 255.84 | 41.68 |  | 41.68 | 10663.41 |  |  | 10663.41
29 | ФССЦ-01.5.01.02-0063 Приказ Минстроя России от 30.12.2016 №1039/пр | Холодный пластик для дорожной разметки, цветной (жёлтый) (кг) | 255.84 | 43.88 |  | 43.88 | 11226.26 |  |  | 11226.26
30 | ФСЭМ-91.13.01-032 Приказ Минстроя России от 30.12.2016 №1039/пр | Машины дорожной службы (машина прикрытия) (маш.-ч) НР 0% от ФОТ СП 0% от ФОТ | 10.5 | 86.5 | 86,5 11,6 |  | 908.25 |  | 908,25 121,80
Итого прямые затраты по разделу в базисных ценах | [6 empty] | 25145.92 | 425.12 | 1121,86 136,18 | 23598.94 |  | 41.74
Накладные расходы | [6 empty] | 647.83
Сметная прибыль | [6 empty] | 411.38
Итого по разделу 6 МБУ ДО "Детская школа искусств города Югорска" - перекрёсток ул. Ленина и 40 лет Победы | [6 empty] | 26205.13 |  |  |  |  | 41.74
Раздел 7. МБ ДОУ Детский сад "Светлячок" - ул. Менделеева, 51
31 | ФЕРр68-12-6 Приказ Минстроя России от 30.12.2016 №1039/пр Применительно | Снятие деформированных асфальтобетонных покрытий самоходными холодными фрезами с шириной фрезерования 500-1000 мм и толщиной слоя: до 30 мм (1000 м2) (ОП п.1.68.3 При выполнении работ по ремонту дорожных оснований и покрытий в условиях непрекращающегося движения транспорта ОЗП=1,2; ЭМ=1,2 к расх.; ЗПМ=1,2; ТЗ=1,2; ТЗМ=1,2) НР (14,01 руб.): 109% от ФОТ (12,85 руб.) СП (7,71 руб.): 60% от ФОТ (12,85 руб.) | 0,048 48 / 1000 | 3304,79 48,48 | 3256,31 219,22 |  | 158.63 | 2.33 | 156,3 10,52 |  | 6.216 | 0.3
32 | ФЕР27-09-031-01 Приказ Минстроя России от 30.12.2016 №1039/пр | Нанесение линии поперечной дорожной разметки холодным пластиком со световозвращающими элементами вручную с применением трафаретной самоклеящейся ленты (10 м2) (Прил.27.3 п.3.1 Производство работ на одной половине проезжей части при систематическом движении транспорта на другой ОЗП=1,2; ЭМ=1,2 к расх.; ЗПМ=1,2; ТЗ=1,2; ТЗМ=1,2) НР (460,02 руб.): 149% от ФОТ (308,74 руб.) СП (293,3 руб.): 95% от ФОТ (308,74 руб.) | 4,8 48 / 10 | 324,88 64,32 |  | 260.56 | 1559.42 | 308.74 |  | 1250.68 | 6.3 | 30.24
33 | ФССЦ-01.5.01.02-0062 Приказ Минстроя России от 30.12.2016 №1039/пр | Холодный пластик для дорожной разметки, цвет белый (кг) | 187.2 | 41.68 |  | 41.68 | 7802.5 |  |  | 7802.5
34 | ФССЦ-01.5.01.02-0063 Приказ Минстроя России от 30.12.2016 №1039/пр | Холодный пластик для дорожной разметки, цветной (жёлтый) (кг) | 187.2 | 43.88 |  | 43.88 | 8214.34 |  |  | 8214.34
35 | ФСЭМ-91.13.01-032 Приказ Минстроя России от 30.12.2016 №1039/пр | Машины дорожной службы (машина прикрытия) (маш.-ч) НР 0% от ФОТ СП 0% от ФОТ | 7.7 | 86.5 | 86,5 11,6 |  | 666.05 |  | 666,05 89,32
Итого прямые затраты по разделу в базисных ценах | [6 empty] | 18400.94 | 311.07 | 822,35 99,84 | 17267.52 |  | 30.54
Накладные расходы | [6 empty] | 474.03
Сметная прибыль | [6 empty] | 301.01
Итого по разделу 7 МБ ДОУ Детский сад "Светлячок" - ул. Менделеева, 51 | [6 empty] | 19175.98 |  |  |  |  | 30.54
Раздел 8. МАДОУ Детский сад "Гусельки" - ул. Чкалова, 1
36 | ФЕРр68-12-6 Приказ Минстроя России от 30.12.2016 №1039/пр Применительно | Снятие деформированных асфальтобетонных покрытий самоходными холодными фрезами с шириной фрезерования 500-1000 мм и толщиной слоя: до 30 мм (1000 м2) (ОП п.1.68.3 При выполнении работ по ремонту дорожных оснований и покрытий в условиях непрекращающегося движения транспорта ОЗП=1,2; ЭМ=1,2 к расх.; ЗПМ=1,2; ТЗ=1,2; ТЗМ=1,2) НР (5,6 руб.): 109% от ФОТ (5,14 руб.) СП (3,08 руб.): 60% от ФОТ (5,14 руб.) | 0,0192 19,2 / 1000 | 3304,79 48,48 | 3256,31 219,22 |  | 63.45 | 0.93 | 62,52 4,21 |  | 6.216 | 0.12
37 | ФЕР27-09-031-01 Приказ Минстроя России от 30.12.2016 №1039/пр | Нанесение линии поперечной дорожной разметки холодным пластиком со световозвращающими элементами вручную с применением трафаретной самоклеящейся ленты (10 м2) (Прил.27.3 п.3.1 Производство работ на одной половине проезжей части при систематическом движении транспорта на другой ОЗП=1,2; ЭМ=1,2 к расх.; ЗПМ=1,2; ТЗ=1,2; ТЗМ=1,2) НР (184 руб.): 149% от ФОТ (123,49 руб.) СП (117,32 руб.): 95% от ФОТ (123,49 руб.) | 1,92 19,2 / 10 | 324,88 64,32 |  | 260.56 | 623.77 | 123.49 |  | 500.28 | 6.3 | 12.1
38 | ФССЦ-01.5.01.02-0062 Приказ Минстроя России от 30.12.2016 №1039/пр | Холодный пластик для дорожной разметки, цвет белый (кг) | 74.88 | 41.68 |  | 41.68 | 3121 |  |  | 3121
39 | ФССЦ-01.5.01.02-0063 Приказ Минстроя России от 30.12.2016 №1039/пр | Холодный пластик для дорожной разметки, цветной (жёлтый) (кг) | 74.88 | 43.88 |  | 43.88 | 3285.73 |  |  | 3285.73
40 | ФСЭМ-91.13.01-032 Приказ Минстроя России от 30.12.2016 №1039/пр | Машины дорожной службы (машина прикрытия) (маш.-ч) НР 0% от ФОТ СП 0% от ФОТ | 3.1 | 86.5 | 86,5 11,6 |  | 268.15 |  | 268,15 35,96
Итого прямые затраты по разделу в базисных ценах | [6 empty] | 7362.1 | 124.42 | 330,67 40,17 | 6907.01 |  | 12.22
Накладные расходы | [6 empty] | 189.6
Сметная прибыль | [6 empty] | 120.4
Итого по разделу 8 МАДОУ Детский сад "Гусельки" - ул. Чкалова, 1 | [6 empty] | 7672.1 |  |  |  |  | 12.22
Раздел 9. МБДОУ Детский сад "Брусничка" - ул. Свердлова, 12
41 | ФЕРр68-12-6 Приказ Минстроя России от 30.12.2016 №1039/пр Применительно | Снятие деформированных асфальтобетонных покрытий самоходными холодными фрезами с шириной фрезерования 500-1000 мм и толщиной слоя: до 30 мм (1000 м2) (ОП п.1.68.3 При выполнении работ по ремонту дорожных оснований и покрытий в условиях непрекращающегося движения транспорта ОЗП=1,2; ЭМ=1,2 к расх.; ЗПМ=1,2; ТЗ=1,2; ТЗМ=1,2) НР (8,4 руб.): 109% от ФОТ (7,71 руб.) СП (4,63 руб.): 60% от ФОТ (7,71 руб.) | 0,0288 28,8 / 1000 | 3304,79 48,48 | 3256,31 219,22 |  | 95.18 | 1.4 | 93,78 6,31 |  | 6.216 | 0.18
42 | ФЕР27-09-031-01 Приказ Минстроя России от 30.12.2016 №1039/пр | Нанесение линии поперечной дорожной разметки холодным пластиком со световозвращающими элементами вручную с применением трафаретной самоклеящейся ленты (10 м2) (Прил.27.3 п.3.1 Производство работ на одной половине проезжей части при систематическом движении транспорта на другой ОЗП=1,2; ЭМ=1,2 к расх.; ЗПМ=1,2; ТЗ=1,2; ТЗМ=1,2) НР (276,01 руб.): 149% от ФОТ (185,24 руб.) СП (175,98 руб.): 95% от ФОТ (185,24 руб.) | 2,88 28,8 / 10 | 324,88 64,32 |  | 260.56 | 935.65 | 185.24 |  | 750.41 | 6.3 | 18.14
43 | ФССЦ-01.5.01.02-0062 Приказ Минстроя России от 30.12.2016 №1039/пр | Холодный пластик для дорожной разметки, цвет белый (кг) | 112.32 | 41.68 |  | 41.68 | 4681.5 |  |  | 4681.5
44 | ФССЦ-01.5.01.02-0063 Приказ Минстроя России от 30.12.2016 №1039/пр | Холодный пластик для дорожной разметки, цветной (жёлтый) (кг) | 112.32 | 43.88 |  | 43.88 | 4928.6 |  |  | 4928.6
45 | ФСЭМ-91.13.01-032 Приказ Минстроя России от 30.12.2016 №1039/пр | Машины дорожной службы (машина прикрытия) (маш.-ч) НР 0% от ФОТ СП 0% от ФОТ | 4.6 | 86.5 | 86,5 11,6 |  | 397.9 |  | 397,9 53,36
Итого прямые затраты по разделу в базисных ценах | [6 empty] | 11038.83 | 186.64 | 491,68 59,67 | 10360.51 |  | 18.32
Накладные расходы | [6 empty] | 284.41
Сметная прибыль | [6 empty] | 180.61
Итого по разделу 9 МБДОУ Детский сад "Брусничка" - ул. Свердлова, 12 | [6 empty] | 11503.85 |  |  |  |  | 18.32
Раздел 10. МАДОУ Детский сад "Радуга" - ул. Валентины Лопатиной, 4
46 | ФЕРр68-12-6 Приказ Минстроя России от 30.12.2016 №1039/пр Применительно | Снятие деформированных асфальтобетонных покрытий самоходными холодными фрезами с шириной фрезерования 500-1000 мм и толщиной слоя: до 30 мм (1000 м2) (ОП п.1.68.3 При выполнении работ по ремонту дорожных оснований и покрытий в условиях непрекращающегося движения транспорта ОЗП=1,2; ЭМ=1,2 к расх.; ЗПМ=1,2; ТЗ=1,2; ТЗМ=1,2) НР (6,54 руб.): 109% от ФОТ (6 руб.) СП (3,6 руб.): 60% от ФОТ (6 руб.) | 0,0224 22,4 / 1000 | 3304,79 48,48 | 3256,31 219,22 |  | 74.03 | 1.09 | 72,94 4,91 |  | 6.216 | 0.14
47 | ФЕР27-09-031-01 Приказ Минстроя России от 30.12.2016 №1039/пр | Нанесение линии поперечной дорожной разметки холодным пластиком со световозвращающими элементами вручную с применением трафаретной самоклеящейся ленты (10 м2) (Прил.27.3 п.3.1 Производство работ на одной половине проезжей части при систематическом движении транспорта на другой ОЗП=1,2; ЭМ=1,2 к расх.; ЗПМ=1,2; ТЗ=1,2; ТЗМ=1,2) НР (214,68 руб.): 149% от ФОТ (144,08 руб.) СП (136,88 руб.): 95% от ФОТ (144,08 руб.) | 2,24 22,4 / 10 | 324,88 64,32 |  | 260.56 | 727.73 | 144.08 |  | 583.65 | 6.3 | 14.11
48 | ФССЦ-01.5.01.02-0062 Приказ Минстроя России от 30.12.2016 №1039/пр | Холодный пластик для дорожной разметки, цвет белый (кг) | 87.36 | 41.68 |  | 41.68 | 3641.16 |  |  | 3641.16
49 | ФССЦ-01.5.01.02-0063 Приказ Минстроя России от 30.12.2016 №1039/пр | Холодный пластик для дорожной разметки, цветной (жёлтый) (кг) | 87.36 | 43.88 |  | 43.88 | 3833.36 |  |  | 3833.36
50 | ФСЭМ-91.13.01-032 Приказ Минстроя России от 30.12.2016 №1039/пр | Машины дорожной службы (машина прикрытия) (маш.-ч) НР 0% от ФОТ СП 0% от ФОТ | 3.6 | 86.5 | 86,5 11,6 |  | 311.4 |  | 311,4 41,76
Итого прямые затраты по разделу в базисных ценах | [6 empty] | 8587.68 | 145.17 | 384,34 46,67 | 8058.17 |  | 14.25
Накладные расходы | [6 empty] | 221.22
Сметная прибыль | [6 empty] | 140.48
Итого по разделу 10 МАДОУ Детский сад "Радуга" - ул. Валентины Лопатиной, 4 | [6 empty] | 8949.38 |  |  |  |  | 14.25
Раздел 11. МБДОУ Детский сад "Белоснежка" - ул. Таёжная, 27
51 | ФЕРр68-12-6 Приказ Минстроя России от 30.12.2016 №1039/пр Применительно | Снятие деформированных асфальтобетонных покрытий самоходными холодными фрезами с шириной фрезерования 500-1000 мм и толщиной слоя: до 30 мм (1000 м2) (ОП п.1.68.3 При выполнении работ по ремонту дорожных оснований и покрытий в условиях непрекращающегося движения транспорта ОЗП=1,2; ЭМ=1,2 к расх.; ЗПМ=1,2; ТЗ=1,2; ТЗМ=1,2) НР (6,54 руб.): 109% от ФОТ (6 руб.) СП (3,6 руб.): 60% от ФОТ (6 руб.) | 0,0224 22,4 / 1000 | 3304,79 48,48 | 3256,31 219,22 |  | 74.03 | 1.09 | 72,94 4,91 |  | 6.216 | 0.14
52 | ФЕР27-09-031-01 Приказ Минстроя России от 30.12.2016 №1039/пр | Нанесение линии поперечной дорожной разметки холодным пластиком со световозвращающими элементами вручную с применением трафаретной самоклеящейся ленты (10 м2) (Прил.27.3 п.3.1 Производство работ на одной половине проезжей части при систематическом движении транспорта на другой ОЗП=1,2; ЭМ=1,2 к расх.; ЗПМ=1,2; ТЗ=1,2; ТЗМ=1,2) НР (214,68 руб.): 149% от ФОТ (144,08 руб.) СП (136,88 руб.): 95% от ФОТ (144,08 руб.) | 2,24 22,4 / 10 | 324,88 64,32 |  | 260.56 | 727.73 | 144.08 |  | 583.65 | 6.3 | 14.11
53 | ФССЦ-01.5.01.02-0062 Приказ Минстроя России от 30.12.2016 №1039/пр | Холодный пластик для дорожной разметки, цвет белый (кг) | 87.36 | 41.68 |  | 41.68 | 3641.16 |  |  | 3641.16
54 | ФССЦ-01.5.01.02-0063 Приказ Минстроя России от 30.12.2016 №1039/пр | Холодный пластик для дорожной разметки, цветной (жёлтый) (кг) | 87.36 | 43.88 |  | 43.88 | 3833.36 |  |  | 3833.36
55 | ФСЭМ-91.13.01-032 Приказ Минстроя России от 30.12.2016 №1039/пр | Машины дорожной службы (машина прикрытия) (маш.-ч) НР 0% от ФОТ СП 0% от ФОТ | 3.6 | 86.5 | 86,5 11,6 |  | 311.4 |  | 311,4 41,76
Итого прямые затраты по разделу в базисных ценах | [6 empty] | 8587.68 | 145.17 | 384,34 46,67 | 8058.17 |  | 14.25
Накладные расходы | [6 empty] | 221.22
Сметная прибыль | [6 empty] | 140.48
Итого по разделу 11 МБДОУ Детский сад "Белоснежка" - ул. Таёжная, 27 | [6 empty] | 8949.38 |  |  |  |  | 14.25
ИТОГИ ПО СМЕТЕ:
Итого прямые затраты по смете в базисных ценах | [6 empty] | 152183.68 | 2572.76 | 6794,16 824,77 | 142816.76 |  | 252.59
Накладные расходы | [6 empty] | 3920.55
Сметная прибыль | [6 empty] | 2489.59
Итоги по смете:
Благоустройство (ремонтно-строительные) | [6 empty] | 1491.59 |  |  |  |  | 2.48
Автомобильные дороги | [6 empty] | 19128.28 |  |  |  |  | 250.11
Материалы | [6 empty] | 132472.55
Машины | [6 empty] | 5501.4
Итого в ценах 2001 г. | [6 empty] | 158593.82 |  |  |  |  | 252.59
В том числе:
Материалы
Машины и механизмы
ФОТ
Накладные расходы
Сметная прибыль
Индекс перевода в текущие цены
НДС 20%
ВСЕГО по смете в текущих ценах с НДС 20%