## ЛСР по форме №4 с материалами
Приложение
к техническому заданию
ЛОКАЛЬНЫЙ СМЕТНЫЙ РАСЧЕТ
ВЫПОЛНЕНИЕ РАБОТ ПО УСТРОЙСТВУ ТРОТУАРА ИЗ ПЛИТ 3х2 ПО УЛ. ЗАВОДСКАЯ (ОТ МАГАЗИНА "ХЛЕБНЫЙ МИР"
ДО УЛ. СТУДЕНЧЕСКАЯ) В ГОРОДЕ ЮГОРСКЕ
| Средства на оплату труда _______________________________________________________________________________________________ |  | ___________________________0,444 |  | тыс. руб.
| Сметная трудоемкость _______________________________________________________________________________________________ |  | _______________________________________________________________________________________________36,84 |  | чел.час
Составлен(а) в ценах 2001 г.
№ пп | Шифр и номер позиции норматива | Наименование работ и затрат, единица измерения | Количество | Стоимость единицы, руб. |  |  | Общая стоимость, руб. |  |  |  | Затраты труда рабочих, чел.-ч, не занятых обслуживанием машин
|  |  |  | всего | эксплуата- ции машин | мате- риалы | Всего | оплаты труда | эксплуата- ции машин | мате- риалы
|  |  |  | оплаты труда | в т.ч. оплаты труда |  |  |  | в т.ч. оплаты труда |  | на единицу | всего
1 | 2 | 3 | 4 | 5 | 6 | 7 | 8 | 9 | 10 | 11 | 12 | 13
Раздел 1. Подготовительные работы
1 | ФЕР01-01-030-06 Приказ Минстроя России от 26.12.2019 №876/пр Применительно | Срезка растительного слоя грунта - Разработка грунта с перемещением до 10 м бульдозерами мощностью: 79 кВт (108 л.с.), группа грунтов 2 (1000 м3) НР (3,31 руб.): 100% от ФОТ (3,31 руб.) СП (1,66 руб.): 50% от ФОТ (3,31 руб.) | 0,036 (180*0,2) / 1000 | 538.47 | 538,47 91,94 |  | 19.38 |  | 19,38 3,31
2 | ФССЦпг-01-01-01-039 Приказ Минстроя России от 26.12.2019 №876/пр | Погрузо-разгрузочные работы при автомобильных перевозках: Погрузка грунта растительного слоя (земля, перегной) (1 т груза) | 50,4 180*0,2*1,4 | 3.96 |  | 3.96 | 199.58 |  |  | 199.58
3 | ФССЦпг-03-21-01-007 Приказ Минстроя России от 26.12.2019 №876/пр | Перевозка грузов автомобилями-самосвалами грузоподъемностью 10 т работающих вне карьера на расстояние: I класс груза до 7 км (1 т груза) НР 0% от СП 0% от | 50,4 180*0,2*1,4 | 8.58 | 8.58 |  | 432.43 |  | 432.43
Итого прямые затраты по разделу в базисных ценах | [6 empty] | 651.39 |  | 451,81 3,31 | 199.58
Накладные расходы | [6 empty] | 3.31
Сметная прибыль | [6 empty] | 1.66
Итого по разделу 1 Подготовительные работы | [6 empty] | 656.36
Раздел 2. Устройство тротуара
4 | ФЕР27-04-001-01 Приказ Минстроя России от 01.06.2020 №294/пр | Устройство подстилающих и выравнивающих слоев оснований: из песка (100 м3) НР (38,44 руб.): 149% от ФОТ (25,8 руб.) СП (24,51 руб.): 95% от ФОТ (25,8 руб.) | 0,09 (180*0,05) / 100 | 3390,48 115,49 | 3262,79 171,22 | 12.2 | 305.14 | 10.39 | 293,65 15,41 | 1.1 | 14.4 | 1.3
5 | ФССЦ-02.3.01.02-0016 Приказ Минстроя России от 26.12.2019 №876/пр | Песок природный для строительных: работ средний с крупностью зерен размером свыше 5 мм-до 5% по массе (м3) | 9,9 180*0,05*1,1 | 55.26 |  | 55.26 | 547.07 |  |  | 547.07
6 | ФССЦпг-01-01-01-003 Приказ Минстроя России от 26.12.2019 №876/пр | Погрузо-разгрузочные работы при автомобильных перевозках: Погрузка изделий из сборного железобетона, бетона, керамзитобетона массой до 3 т (1 т груза) | 63 2,1*30 | 10.71 |  | 10.71 | 674.73 |  |  | 674.73
7 | ФССЦпг-03-01-01-005 Приказ Минстроя России от 26.12.2019 №876/пр | Перевозка грузов автомобилями бортовыми грузоподъемностью до 15 т на расстояние: I класс груза до 5 км (1 т груза) | 63 2,1*30 | 9.35 |  | 9.35 | 589.05 |  |  | 589.05
8 | ФЕР27-12-010-02 Приказ Минстроя России от 26.12.2019 №876/пр Применительно | Устройство плит тротуарных 3х2х0,14 м - Устройство дорог из сборных железобетонных плит площадью: более 3 м2 (100 м3) 5 140,77 = 5 211,56 - 1,18 x 59,99 НР (613,22 руб.): 149% от ФОТ (411,56 руб.) СП (390,98 руб.): 95% от ФОТ (411,56 руб.) | 0,252 (3*2*0,14*30) / 100 | 5140,77 1169,18 | 3971,59 463,99 |  | 1295.47 | 294.63 | 1000,84 116,93 |  | 139.52 | 35.16
9 | прайс-лист | Плита ж/б 3х2х0,14 м (шт) | 30 | 1013,66 |  | 1013,66 | 30409.8 |  |  | 30409.8
10 | ФЕР06-01-001-01 Приказ Минстроя России от 26.12.2019 №876/пр Применительно | Устройство монолитных участков из бетона - Устройство бетонной подготовки (100 м3) 2 623,33 = 3 528,33 - 250 x 3,62 НР (3,99 руб.): 110% от ФОТ (3,63 руб.) СП (2,36 руб.): 65% от ФОТ (3,63 руб.) | 0,0028 (2*0,14) / 100 | 2623,33 1053 | 1566,06 244,39 | 4.27 | 7.35 | 2.95 | 4,38 0,68 | 0.02 | 135 | 0.38
11 | ФССЦ-04.1.02.05-0006 Приказ Минстроя России от 26.12.2019 №876/пр | Смеси бетонные тяжелого бетона (БСТ), класс В15 (М200) (м3) | 0.2856 | 592.76 |  | 592.76 | 169.29 |  |  | 169.29
Итого прямые затраты по разделу в базисных ценах | [6 empty] | 33997.9 | 307.97 | 1298,87 133,02 | 32391.06 |  | 36.84
Накладные расходы | [6 empty] | 655.66
Сметная прибыль | [6 empty] | 417.85
Итого по разделу 2 Устройство тротуара | [6 empty] | 35071.41 |  |  |  |  | 36.84
ИТОГИ ПО СМЕТЕ:
Итого прямые затраты по смете в базисных ценах | [6 empty] | 34649.29 | 307.97 | 1750,68 136,33 | 32590.64 |  | 36.84
Накладные расходы | [6 empty] | 658.97
Сметная прибыль | [6 empty] | 419.51
Итоги по смете:
Земляные работы, выполняемые механизированным способом | [6 empty] | 24.35
Погрузо-разгрузочные работы при автоперевозках | [6 empty] | 874.31
Перевозка грузов (грунт, мусор и подобное) | [6 empty] | 432.43
Автомобильные дороги | [6 empty] | 2667.77 |  |  |  |  | 36.46
Материалы для строительных работ | [6 empty] | 31126.16
Перевозка грузов автотранспортом | [6 empty] | 589.05
Бетонные и железобетонные монолитные конструкции в промышленном строительстве | [6 empty] | 13.7 |  |  |  |  | 0.38
Итого в ценах 2001 г. | [6 empty] | 35727.77 |  |  |  |  | 36.84
В том числе:
Материалы
Машины и механизмы
ФОТ
Накладные расходы
Сметная прибыль
Индекс перевода в текущие цены
НДС 20%
ВСЕГО по смете в текущих ценах с НДС 20%