## ЛСР по форме №4 с материалами
Приложение к техническому заданию
ЛОКАЛЬНЫЙ СМЕТНЫЙ РАСЧЕТ
ВЫПОЛНЕНИЕ РАБОТ ПО УСТРОЙСТВУ ИСКУССТВЕННЫХ ДОРОЖНЫХ НЕРОВНОСТЕЙ В ГОРОДЕ ЮГОРСКЕ
Основание: Дефектный акт
| Средства на оплату труда _______________________________________________________________________________________________ |  | ___________________________0,840 |  | тыс. руб.
| Сметная трудоемкость _______________________________________________________________________________________________ |  | _______________________________________________________________________________________________69,32 |  | чел.час
Составлен(а) в ценах 2001 г.
№ пп | Шифр и номер позиции норматива | Наименование работ и затрат, единица измерения | Количество | Стоимость единицы, руб. |  |  | Общая стоимость, руб. |  |  |  | Затраты труда рабочих, чел.-ч, не занятых обслуживанием машин
|  |  |  | всего | эксплуата- ции машин | мате- риалы | Всего | оплаты труда | эксплуата- ции машин | мате- риалы
|  |  |  | оплаты труда | в т.ч. оплаты труда |  |  |  | в т.ч. оплаты труда |  | на единицу | всего
1 | 2 | 3 | 4 | 5 | 6 | 7 | 8 | 9 | 10 | 11 | 12 | 13
Раздел 1. ул. Попова (пер. Поперечный, 40 лет Победы) в г.Югорске
Демонтажные работы
1 | ФЕРр68-12-8 Приказ Минстроя России от 26.12.2019 №876/пр | Снятие деформированных асфальтобетонных покрытий самоходными холодными фрезами с шириной фрезерования 500-1000 мм и толщиной слоя: до 70 мм (1000 м2) НР (4,43 руб.): 109% от ФОТ (4,06 руб.) СП (2,44 руб.): 60% от ФОТ (4,06 руб.) | 0,00972 9,72 / 1000 | 5208,54 76,99 | 5131,55 340,8 |  | 50.63 | 0.75 | 49,88 3,31 |  | 9.87 | 0.1
2 | ФССЦпг-03-21-01-001 Приказ Минстроя России от 26.12.2019 №876/пр | Перевозка грузов автомобилями-самосвалами грузоподъемностью 10 т работающих вне карьера на расстояние: I класс груза до 1 км (1 т груза) НР 0% от СП 0% от | 1.3472 | 2.91 | 2.91 |  | 3.92 |  | 3.92
Искусственная дорожная неровность
3 | ФЕР27-06-026-01 Приказ Минстроя России от 26.12.2019 №876/пр | Розлив вяжущих материалов (т) НР (0,07 руб.): 149% от ФОТ (0,05 руб.) СП (0,05 руб.): 95% от ФОТ (0,05 руб.) | 0,00729 0,3*24,3/1000 | 39.1 | 39,1 7,15 |  | 0.29 |  | 0,29 0,05
4 | ФССЦ-01.2.01.01-0019 Приказ Минстроя России от 26.12.2019 №876/пр | Битумы нефтяные дорожные вязкие БНД 60/90, БНД 90/130 (т) | 0.007509 | 1690 |  | 1690 | 12.69 |  |  | 12.69
5 | ФЕР27-03-004-02 Приказ Минстроя России от 20.10.2020 №636/пр Применительно | Устройство выравнивающего слоя из асфальтобетонной смеси: вручную // Устройство ИДН из а/б смеси (100 т) НР (56,08 руб.): 149% от ФОТ (37,64 руб.) СП (35,76 руб.): 95% от ФОТ (37,64 руб.) | 0,042525 (24,3*0,07*2,5) / 100 | 6583,52 598,75 | 5860,61 286,33 | 124.16 | 279.96 | 25.46 | 249,22 12,18 | 5.28 | 62.24 | 2.65
6 | ФССЦ-04.2.01.01-0018 Приказ Минстроя России от 26.12.2019 №876/пр | Смеси асфальтобетонные горячие плотные мелкозернистые, марка I, тип Б с модификатором (т) | 4.295 | 577.23 |  | 577.23 | 2479.22 |  |  | 2479.22
Разметка "Искусственная неровность"
7 | ФЕР27-09-016-07 Приказ Минстроя России от 09.02.2021 №51/пр. Применительно | Нанесение разметки "Искусственная неровность" - Разметка проезжей части краской линий регулирования дорожного движения сложной конфигурации по трафаретам с использованием маркировочных машин ручных (10 м2) НР (73,29 руб.): 149% от ФОТ (49,19 руб.) СП (46,73 руб.): 95% от ФОТ (49,19 руб.) | 0,648 6,48 / 10 | 197,43 44,4 | 149 31,51 | 4.03 | 127.93 | 28.77 | 96,55 20,42 | 2.61 | 5.08 | 3.29
8 | ФССЦ-01.5.01.01-0023 Приказ Минстроя России от 26.12.2019 №876/пр | Краска разметочная дорожная, белая (т) | 0,00515 5,15/1000 | 28911.65 |  | 28911.65 | 148.89 |  |  | 148.89
Устройство дорожных знаков
9 | ФЕР27-09-008-01 Приказ Минстроя России от 20.10.2020 №636/пр | Установка дорожных знаков бесфундаментных: на металлических стойках (100 шт) НР (264,13 руб.): 149% от ФОТ (177,27 руб.) СП (168,41 руб.): 95% от ФОТ (177,27 руб.) | 0,06 6 / 100 | 6809,04 2729,6 | 2371,97 224,9 | 1707.47 | 408.54 | 163.78 | 142,32 13,49 | 102.44 | 320 | 19.2
10 | ФССЦ-01.5.03.05-0011 Приказ Минстроя России от 26.12.2019 №876/пр | Стойка металлическая для дорожного знака, диаметр 57 мм (шт) | 6 | 130.33 |  | 130.33 | 781.98 |  |  | 781.98
11 | ФССЦ-01.5.03.03-0053 Приказ Минстроя России от 26.12.2019 №876/пр | Знак дорожный на оцинкованной подоснове со световозвращающей пленкой предупреждающий, размер 900х900х900 мм, 1.1, 1.2, 1.5-1.33 // 1.17 - искусственная неровность (шт) | 2 | 164.86 |  | 164.86 | 329.72 |  |  | 329.72
12 | ФССЦ-01.5.03.03-0038 Приказ Минстроя России от 26.12.2019 №876/пр | Знак дорожный на оцинкованной подоснове со световозвращающей пленкой особых предписаний, размером 700х700 мм, тип 5.5, 5.6, 5.8-5.14, 5.15.2-5.15.6, 5.19.1, 5.19.2, 5.20 // 5.20 - искусственная неровность (шт) | 2 | 183.59 |  | 183.59 | 367.18 |  |  | 367.18
13 | ФССЦ-01.5.03.03-0026 Приказ Минстроя России от 26.12.2019 №876/пр | Знак дорожный на оцинкованной подоснове со световозвращающей пленкой запрещающий, диаметр круга 700 мм, тип 3.1-3.33 // 3.24 - ограничение максимальной скорости 40км/ч (шт) | 2 | 183.59 |  | 183.59 | 367.18 |  |  | 367.18
14 | ФССЦ-01.5.03.03-0026 Приказ Минстроя России от 26.12.2019 №876/пр | Знак дорожный на оцинкованной подоснове со световозвращающей пленкой запрещающий, диаметр круга 700 мм, тип 3.1-3.33 // 3.24 - ограничение максимальной скорости 20км/ч (шт) | 2 | 183.59 |  | 183.59 | 367.18 |  |  | 367.18
15 | ФЕР06-01-001-01 Приказ Минстроя России от 26.12.2019 №876/пр Применительно | Устройство бетонной подготовки - Бетонирование стоек (100 м3) НР (2,15 руб.): 110% от ФОТ (1,95 руб.) СП (1,27 руб.): 65% от ФОТ (1,95 руб.) | 0,0015 0,15 / 100 | 3528,33 1053 | 1566,06 244,39 | 909.27 | 5.29 | 1.58 | 2,35 0,37 | 1.36 | 135 | 0.2
16 | ФССЦ-04.1.02.05-0005 Приказ Минстроя России от 26.12.2019 №876/пр | Смеси бетонные тяжелого бетона (БСТ), класс В12,5 (М150) (м3) | 0.153 | 600 |  | 600 | 91.8 |  |  | 91.8
Итого прямые затраты по разделу в базисных ценах | [6 empty] | 5822.4 | 220.34 | 544,53 49,82 | 5057.53 |  | 25.44
Накладные расходы | [6 empty] | 400.16
Сметная прибыль | [6 empty] | 254.65
Итого по разделу 1 ул. Попова (пер. Поперечный, 40 лет Победы) в г.Югорске | [6 empty] | 6477.21 |  |  |  |  | 25.44
Раздел 2. ул. Попова (ОМВД) в г.Югорске
Демонтажные работы
17 | ФЕРр68-12-8 Приказ Минстроя России от 26.12.2019 №876/пр | Снятие деформированных асфальтобетонных покрытий самоходными холодными фрезами с шириной фрезерования 500-1000 мм и толщиной слоя: до 70 мм // Демонтаж старой ИДН (1000 м2) НР (11,48 руб.): 109% от ФОТ (10,53 руб.) СП (6,32 руб.): 60% от ФОТ (10,53 руб.) | 0,0252 25,2 / 1000 | 5208,54 76,99 | 5131,55 340,8 |  | 131.26 | 1.94 | 129,32 8,59 |  | 9.87 | 0.25
18 | ФЕРр68-12-8 Приказ Минстроя России от 26.12.2019 №876/пр | Снятие деформированных асфальтобетонных покрытий самоходными холодными фрезами с шириной фрезерования 500-1000 мм и толщиной слоя: до 70 мм // Демонтаж участка покрытия дороги (1000 м2) НР (4,6 руб.): 109% от ФОТ (4,22 руб.) СП (2,53 руб.): 60% от ФОТ (4,22 руб.) | 0,01008 10,08 / 1000 | 5208,54 76,99 | 5131,55 340,8 |  | 52.5 | 0.78 | 51,72 3,44 |  | 9.87 | 0.1
19 | ФССЦпг-03-21-01-001 Приказ Минстроя России от 26.12.2019 №876/пр | Перевозка грузов автомобилями-самосвалами грузоподъемностью 10 т работающих вне карьера на расстояние: I класс груза до 1 км (1 т груза) НР 0% от СП 0% от | 4,889808 3,49272+1,397088 | 2.91 | 2.91 |  | 14.23 |  | 14.23
20 | ФЕР27-09-015-01 Приказ Минстроя России от 26.12.2019 №876/пр Применительно | Демонтаж дорожных знаков // Демонтаж дорожного знака 5.20 "Искусственная неровность" (с сохранением материала) (100 шт) НР (8,34 руб.): 149% от ФОТ (5,6 руб.) СП (5,32 руб.): 95% от ФОТ (5,6 руб.) | 0,02 2 / 100 | 1023,47 174,99 | 848,48 105,24 |  | 20.47 | 3.5 | 16,97 2,10 |  | 21.63 | 0.43
21 | ФЕР27-09-008-01 Приказ Минстроя России от 20.10.2020 №636/пр Применительно | Установка дорожных знаков бесфундаментных: на металлических стойках // Демонтаж стоек для дорожных знаков (100 шт) (Приказ от 04.09.2019 № 519/пр табл.2 п.4 Демонтаж (разборка) металлических конструкций ОЗП=0,7; ЭМ=0,7 к расх.; ЗПМ=0,7; МАТ=0 к расх.; ТЗ=0,7; ТЗМ=0,7) НР (61,63 руб.): 149% от ФОТ (41,36 руб.) СП (39,29 руб.): 95% от ФОТ (41,36 руб.) | 0,02 2 / 100 | 3571,1 1910,72 | 1660,38 157,43 |  | 71.42 | 38.21 | 33,21 3,15 |  | 224 | 4.48
Искусственная дорожная неровность
22 | ФЕР27-06-026-01 Приказ Минстроя России от 26.12.2019 №876/пр | Розлив вяжущих материалов (т) НР (0,24 руб.): 149% от ФОТ (0,16 руб.) СП (0,15 руб.): 95% от ФОТ (0,16 руб.) | 0,02268 0,3*75,6/1000 | 39.1 | 39,1 7,15 |  | 0.89 |  | 0,89 0,16
23 | ФССЦ-01.2.01.01-0019 Приказ Минстроя России от 26.12.2019 №876/пр | Битумы нефтяные дорожные вязкие БНД 60/90, БНД 90/130 (т) | 0.02336 | 1690 |  | 1690 | 39.48 |  |  | 39.48
24 | ФЕР27-03-004-02 Приказ Минстроя России от 20.10.2020 №636/пр Применительно | Устройство выравнивающего слоя из асфальтобетонной смеси: вручную // Устройство ИДН из а/б смеси (100 т) НР (174,46 руб.): 149% от ФОТ (117,09 руб.) СП (111,24 руб.): 95% от ФОТ (117,09 руб.) | 0,1323 (75,6*0,07*2,5) / 100 | 6583,52 598,75 | 5860,61 286,33 | 124.16 | 871 | 79.21 | 775,36 37,88 | 16.43 | 62.24 | 8.23
25 | ФССЦ-04.2.01.01-0018 Приказ Минстроя России от 26.12.2019 №876/пр | Смеси асфальтобетонные горячие плотные мелкозернистые, марка I, тип Б с модификатором (т) | 13.3623 | 577.23 |  | 577.23 | 7713.12 |  |  | 7713.12
Разметка "Искусственная неровность"
26 | ФЕР27-09-016-07 Приказ Минстроя России от 09.02.2021 №51/пр. Применительно | Нанесение разметки "Искусственная неровность" - Разметка проезжей части краской линий регулирования дорожного движения сложной конфигурации по трафаретам с использованием маркировочных машин ручных (10 м2) НР (76 руб.): 149% от ФОТ (51,01 руб.) СП (48,46 руб.): 95% от ФОТ (51,01 руб.) | 0,672 6,72 / 10 | 197,43 44,4 | 149 31,51 | 4.03 | 132.67 | 29.84 | 100,13 21,17 | 2.7 | 5.08 | 3.41
27 | ФССЦ-01.5.01.01-0023 Приказ Минстроя России от 26.12.2019 №876/пр | Краска разметочная дорожная, белая (т) | 0,00535 5,35/1000 | 28911.65 |  | 28911.65 | 154.68 |  |  | 154.68
Дорожная разметка 1.14.1 "Пешеходный переход"
28 | ФЕР27-09-016-07 Приказ Минстроя России от 01.06.2020 №294/пр Применительно | Нанесение разметки "Пешеходный переход" - Разметка проезжей части краской линий регулирования дорожного движения сложной конфигурации по трафаретам с использованием маркировочных машин ручных (10 м2) НР (190,02 руб.): 149% от ФОТ (127,53 руб.) СП (121,15 руб.): 95% от ФОТ (127,53 руб.) | 1,68 16,8 / 10 | 197,43 44,4 | 149 31,51 | 4.03 | 331.68 | 74.59 | 250,32 52,94 | 6.77 | 5.08 | 8.53
29 | ФССЦ-01.5.01.01-0002 Приказ Минстроя России от 26.12.2019 №876/пр | Краска разметочная дорожная, белая (т) | 0,00432 4,32/1000 | 30571.12 |  | 30571.12 | 132.07 |  |  | 132.07
30 | ФССЦ-01.5.01.01-0003 Приказ Минстроя России от 26.12.2019 №876/пр | Краска разметочная дорожная, желтая (т) | 0,00432 4,32/1000 | 34591.03 |  | 34591.03 | 149.43 |  |  | 149.43
Дорожный знак 5.20 "Искусственная неровность"
31 | ФЕР27-09-008-01 Приказ Минстроя России от 20.10.2020 №636/пр | Установка дорожных знаков бесфундаментных: на металлических стойках (без стоимости материалов) (100 шт) НР (88,04 руб.): 149% от ФОТ (59,09 руб.) СП (56,14 руб.): 95% от ФОТ (59,09 руб.) | 0,02 2 / 100 | 6809,04 2729,6 | 2371,97 224,9 | 1707.47 | 136.18 | 54.59 | 47,44 4,50 | 34.15 | 320 | 6.4
32 | ФЕР06-01-001-01 Приказ Минстроя России от 26.12.2019 №876/пр Применительно | Устройство бетонной подготовки - Бетонирование стоек (100 м3) НР (0,72 руб.): 110% от ФОТ (0,65 руб.) СП (0,42 руб.): 65% от ФОТ (0,65 руб.) | 0,0005 0,05 / 100 | 3528,33 1053 | 1566,06 244,39 | 909.27 | 1.76 | 0.53 | 0,78 0,12 | 0.45 | 135 | 0.07
33 | ФССЦ-04.1.02.05-0005 Приказ Минстроя России от 26.12.2019 №876/пр | Смеси бетонные тяжелого бетона (БСТ), класс В12,5 (М150) (м3) | 0.051 | 600 |  | 600 | 30.6 |  |  | 30.6
Понижение с заменой бордюров
34 | ФЕРр68-14-1 Приказ Минстроя России от 26.12.2019 №876/пр | Разборка бортовых камней: на бетонном основании (100 м) НР (37,3 руб.): 109% от ФОТ (34,22 руб.) СП (20,53 руб.): 60% от ФОТ (34,22 руб.) | 0,05 5 / 100 | 1478,92 589,77 | 889,15 94,56 |  | 73.95 | 29.49 | 44,46 4,73 |  | 68.26 | 3.41
35 | ФЕР07-05-001-02 Приказ Минстроя России от 26.12.2019 №876/пр Применительно | Установка блоков стен подвалов массой: до 1 т // Демонтаж ФБС 12.6.6-Т (100 шт) (Приказ от 04.09.2019 № 519/пр табл.2 п.1 Демонтаж (разборка) сборных бетонных и железобетонных строительных конструкций ОЗП=0,8; ЭМ=0,8 к расх.; ЗПМ=0,8; МАТ=0 к расх.; ТЗ=0,8; ТЗМ=0,8) НР (12,24 руб.): 163% от ФОТ (7,51 руб.) СП (7,51 руб.): 100% от ФОТ (7,51 руб.) | 0,01 1 / 100 | 2486,64 467,06 | 2019,58 284,26 |  | 24.87 | 4.67 | 20,2 2,84 |  | 53.44 | 0.53
36 | ФССЦпг-01-01-01-003 Приказ Минстроя России от 26.12.2019 №876/пр | Погрузо-разгрузочные работы при автомобильных перевозках: Погрузка изделий из сборного железобетона, бетона, керамзитобетона массой до 3 т (1 т груза) | 1.43 | 10.71 |  | 10.71 | 15.32 |  |  | 15.32
37 | ФССЦпг-03-01-01-005 Приказ Минстроя России от 26.12.2019 №876/пр | Перевозка грузов автомобилями бортовыми грузоподъемностью до 15 т на расстояние: I класс груза до 5 км (1 т груза) | 1.43 | 9.35 |  | 9.35 | 13.37 |  |  | 13.37
38 | ФЕР01-02-057-02 Приказ Минстроя России от 26.12.2019 №876/пр Применительно | Срезка растительного слоя грунта вручную - Разработка грунта вручную в траншеях глубиной до 2 м без креплений с откосами, группа грунтов: 2 (100 м3) НР (8,48 руб.): 84% от ФОТ (10,09 руб.) СП (4,54 руб.): 45% от ФОТ (10,09 руб.) | 0,0084 (3*2*0,14) / 100 | 1201,2 1201,2 |  |  | 10.09 | 10.09 |  |  | 154 | 1.29
39 | ФЕР27-12-010-02 Приказ Минстроя России от 26.12.2019 №876/пр Применительно | Устройство дорог из сборных железобетонных плит площадью: более 3 м2 // Устройство участка тротуара из ж/б плиты 3х2х0,14 м (100 м3) НР (20,44 руб.): 149% от ФОТ (13,72 руб.) СП (13,03 руб.): 95% от ФОТ (13,72 руб.) | 0,0084 (3*2*0,14) / 100 | 5211,56 1169,18 | 3971,59 463,99 | 70.79 | 43.78 | 9.82 | 33,36 3,90 | 0.6 | 139.52 | 1.17
40 | прайс-лист | Плита ж/б 3х2х0,14 м (шт) | 1 | 1111,88 |  | 1111,88 | 1111.88 |  |  | 1111.88
Итого прямые затраты по разделу в базисных ценах | [6 empty] | 11276.7 | 337.26 | 1518,39 145,52 | 9421.05 |  | 38.3
Накладные расходы | [6 empty] | 694
Сметная прибыль | [6 empty] | 436.63
Итого по разделу 2 ул. Попова (ОМВД) в г.Югорске | [6 empty] | 12407.33 |  |  |  |  | 38.3
Раздел 3. ул. Студенческая (пер. Зеленый) в г.Югорске
Демонтажные работы
41 | ФЕРр68-12-8 Приказ Минстроя России от 26.12.2019 №876/пр | Снятие деформированных асфальтобетонных покрытий самоходными холодными фрезами с шириной фрезерования 500-1000 мм и толщиной слоя: до 70 мм (1000 м2) НР (9,97 руб.): 109% от ФОТ (9,15 руб.) СП (5,49 руб.): 60% от ФОТ (9,15 руб.) | 0,0219 21,9 / 1000 | 5208,54 76,99 | 5131,55 340,8 |  | 114.07 | 1.69 | 112,38 7,46 |  | 9.87 | 0.22
42 | ФССЦпг-03-21-01-001 Приказ Минстроя России от 26.12.2019 №876/пр | Перевозка грузов автомобилями-самосвалами грузоподъемностью 10 т работающих вне карьера на расстояние: I класс груза до 1 км (1 т груза) НР 0% от СП 0% от | 3.0353 | 2.91 | 2.91 |  | 8.83 |  | 8.83
Искусственная дорожная неровность
43 | ФЕР27-06-026-01 Приказ Минстроя России от 26.12.2019 №876/пр | Розлив вяжущих материалов (т) НР (0,07 руб.): 149% от ФОТ (0,05 руб.) СП (0,05 руб.): 95% от ФОТ (0,05 руб.) | 0,00657 0,3*21,9/1000 | 39.1 | 39,1 7,15 |  | 0.26 |  | 0,26 0,05
44 | ФССЦ-01.2.01.01-0019 Приказ Минстроя России от 26.12.2019 №876/пр | Битумы нефтяные дорожные вязкие БНД 60/90, БНД 90/130 (т) | 0.006767 | 1690 |  | 1690 | 11.44 |  |  | 11.44
45 | ФЕР27-03-004-02 Приказ Минстроя России от 20.10.2020 №636/пр Применительно | Устройство выравнивающего слоя из асфальтобетонной смеси: вручную // Устройство ИДН из а/б смеси (100 т) НР (50,54 руб.): 149% от ФОТ (33,92 руб.) СП (32,22 руб.): 95% от ФОТ (33,92 руб.) | 0,038325 (21,9*0,07*2,5) / 100 | 6583,52 598,75 | 5860,61 286,33 | 124.16 | 252.31 | 22.95 | 224,61 10,97 | 4.75 | 62.24 | 2.39
46 | ФССЦ-04.2.01.01-0018 Приказ Минстроя России от 26.12.2019 №876/пр | Смеси асфальтобетонные горячие плотные мелкозернистые, марка I, тип Б с модификатором (т) | 3.8708 | 577.23 |  | 577.23 | 2234.36 |  |  | 2234.36
Разметка "Искусственная неровность"
47 | ФЕР27-09-016-07 Приказ Минстроя России от 09.02.2021 №51/пр. Применительно | Нанесение разметки "Искусственная неровность" - Разметка проезжей части краской линий регулирования дорожного движения сложной конфигурации по трафаретам с использованием маркировочных машин ручных (10 м2) НР (66,05 руб.): 149% от ФОТ (44,33 руб.) СП (42,11 руб.): 95% от ФОТ (44,33 руб.) | 0,584 5,84 / 10 | 197,43 44,4 | 149 31,51 | 4.03 | 115.3 | 25.93 | 87,02 18,40 | 2.35 | 5.08 | 2.97
48 | ФССЦ-01.5.01.01-0023 Приказ Минстроя России от 26.12.2019 №876/пр | Краска разметочная дорожная, марка, белая (т) | 0,00465 4,65/1000 | 28911.65 |  | 28911.65 | 134.44 |  |  | 134.44
Итого прямые затраты по разделу в базисных ценах | [6 empty] | 2871.01 | 50.57 | 433,10 36,88 | 2387.34 |  | 5.58
Накладные расходы | [6 empty] | 126.64
Сметная прибыль | [6 empty] | 79.88
Итого по разделу 3 ул. Студенческая (пер. Зеленый) в г.Югорске | [6 empty] | 3077.53 |  |  |  |  | 5.58
ИТОГИ ПО СМЕТЕ:
Итого прямые затраты по смете в базисных ценах | [6 empty] | 19970.11 | 608.17 | 2496,02 232,22 | 16865.92 |  | 69.32
Накладные расходы | [6 empty] | 1220.79
Сметная прибыль | [6 empty] | 771.16
Итоги по смете:
Благоустройство (ремонтно-строительные) | [6 empty] | 527.5 |  |  |  |  | 4.08
Перевозка грузов (грунт, мусор и подобное) | [6 empty] | 26.98
Автомобильные дороги | [6 empty] | 4642.22 |  |  |  |  | 63.15
Материалы | [6 empty] | 16657.34
Бетонные и железобетонные монолитные конструкции в промышленном строительстве | [6 empty] | 11.6 |  |  |  |  | 0.27
Бетонные и железобетонные сборные конструкции в жилищно-гражданском строительстве | [6 empty] | 44.62 |  |  |  |  | 0.53
Погрузо-разгрузочные работы при автоперевозках | [6 empty] | 15.32
Перевозка грузов автотранспортом | [6 empty] | 13.37
Земляные работы, выполняемые ручным способом | [6 empty] | 23.11 |  |  |  |  | 1.29
Итого в ценах 2001 г. | [6 empty] | 21962.06 |  |  |  |  | 69.32