## Локальная смета
Приложение
к техническому заданию
ЛОКАЛЬНЫЙ СМЕТНЫЙ РАСЧЕТ
(локальная смета)
на | УСТАНОВКА ДЕТСКОГО ГОРОДКА ПО АДРЕСУ: УЛ. Газовиков, 1 В Г. ЮГОРСКЕ
(наименование работ и затрат, наименование объекта)
| Средства на оплату труда _______________________________________________________________________________________________ |  | ___________________________3,322 |  | тыс. руб.
| Сметная трудоемкость _______________________________________________________________________________________________ |  | _______________________________________________________________________________________________115,14 |  | чел.час
Составлена в ценах 2001 г.
№ пп | Шифр и номер позиции норматива | Наименование работ и затрат, единица измерения | Количество | Стоимость единицы, руб. |  |  | Общая стоимость, руб. |  |  |  | Затраты труда рабочих, чел.-ч, не занятых обслуживанием машин
|  |  |  | всего | эксплуата- ции машин | мате- риалы | Всего | оплаты труда | эксплуата- ции машин | мате- риалы
|  |  |  | оплаты труда | в т.ч. оплаты труда |  |  |  | в т.ч. оплаты труда |  | на единицу | всего
1 | 2 | 3 | 4 | 5 | 6 | 7 | 8 | 9 | 10 | 11 | 12 | 13
Раздел 1. Общестроительные работы
Демонтажные работы
1 | ТЕР46-04-010-02 Применительно | Демонтаж песочницы (100 м2 покрытия) НР (40,61 руб.): 116% от ФОТ (35,01 руб.) СП (24,51 руб.): 70% от ФОТ (35,01 руб.) | 0,04 4/100 | 996,82 748,29 | 248,53 126,98 |  | 39.87 | 29.93 | 9,94 5,08 |  | 30.53 | 1.22
2 | ТЕР46-05-008-03 Применительно | Демонтаж горки металлической (1 т металлоконструкций) КОЭФ. К ПОЗИЦИИ: Демонтаж (разборка) металлических конструкций ОЗП=0,7; ЭМ=0,7 к расх.; ЗПМ=0,7; МАТ=0 к расх.; ТЗ=0,7; ТЗМ=0,7 НР (99,2 руб.): 116% от ФОТ (85,52 руб.) СП (59,86 руб.): 70% от ФОТ (85,52 руб.) | 0.05 | 1973,29 1710,32 | 262.97 |  | 98.66 | 85.52 | 13.14 |  | 59.283 | 2.96
Монтажные работы
3 | 310-4003-1 | Перевозка горки металлической - Перевозка грузов бортовым автомобилем, грузоподъемностью 5 т, 1 класс дорог, расстояние превозки 3 км; нормативное время пробега 0.916; класс груза 1 (1 т) НР 0% от ФОТ СП 0% от ФОТ | 0.05 | 30.96 | 30.96 |  | 1.55 |  | 1.55
4 | ТЕР46-05-008-03 Применительно | Монтаж горки металлической (1 т металлоконструкций) НР (141,72 руб.): 116% от ФОТ (122,17 руб.) СП (85,52 руб.): 70% от ФОТ (122,17 руб.) | 0.05 | 2912,22 2443,31 | 375.67 | 93.24 | 145.61 | 122.17 | 18.78 | 4.66 | 84.69 | 4.23
5 | ТЕР01-02-058-02 | Копание ям вручную без креплений для стоек и столбов: без откосов глубиной до 0,7 м, группа грунтов 2 (100 м3 грунта) НР (129,7 руб.): 84% от ФОТ (154,41 руб.) СП (69,48 руб.): 45% от ФОТ (154,41 руб.) | 0,0225 2,25/100 | 6862,8 6862,8 |  |  | 154.41 | 154.41 |  |  | 280 | 6.3
6 | ТЕР06-01-001-01 Применительно | Бетонирование стоек детского городка и горки металлической (100 м3 бетона, бутобетона и железобетона в деле) НР (124,48 руб.): 110% от ФОТ (113,16 руб.) СП (73,55 руб.): 65% от ФОТ (113,16 руб.) | 0,022 2,2/100 | 92061,79 4411,8 | 3137,89 731,88 | 84512.1 | 2025.36 | 97.06 | 69,03 16,10 | 1859.27 | 180 | 3.96
7 | ТЕР10-02-045-01 Применительно | Сборка и установка городка (100 м2 пола) НР (3278,85 руб.): 124% от ФОТ (2644,23 руб.) СП (1665,86 руб.): 63% от ФОТ (2644,23 руб.) | 0,38012 | 10832,63 6774,55 | 2121,36 181,75 | 1936.72 | 4117.7 | 2575.14 | 806,37 69,09 | 736.19 | 237.62 | 90.32
8 | Прайс-лист | Детский городок (шт) КОЭФ. К ПОЗИЦИИ: Транспортные расходы - согласно п.4.60 из МДС 81-35.2004 ПЗ=1,06 (ОЗП=1,06; ЭМ=1,06; МАТ=1,06); Заготовительно-складские расходы - согласно п.4.64 из МДС 81-35.2004 ПЗ=1,012 (ОЗП=1,012; ЭМ=1,012; МАТ=1,012) | 1 | 107569,63 |  | 107569,63 | 107569.63 |  |  | 107569.63
9 | ТЕР01-02-027-05 | Планировка площадей: ручным способом, группа грунтов 2 (1000 м2 спланированной площади) НР (138,4 руб.): 84% от ФОТ (164,76 руб.) СП (74,14 руб.): 45% от ФОТ (164,76 руб.) | 0,05 50/1000 | 3295,17 3295,17 |  |  | 164.76 | 164.76 |  |  | 123 | 6.15
10 | ТСЦ-408-0122 | Песок природный для строительных: работ (м3) | 20 | 78.47 |  | 78.47 | 1569.4 |  |  | 1569.4
Утилизация строительного мусора
11 | 311-01-146-1 | Погрузочные работы: Мусор строительный с погрузкой вручную (1 т) НР (2,61 руб.): 100% от ФОТ (2,61 руб.) СП (1,57 руб.): 60% от ФОТ (2,61 руб.) | 0.2 | 69,71 13,06 | 56.65 |  | 13.94 | 2.61 | 11.33
12 | 310-4009-1 | Перевозка грузов бортовым автомобилем, грузоподъемностью 5 т, 1 класс дорог, расстояние превозки 9 км; нормативное время пробега 1.161; класс груза 1 (1 т) НР 0% от ФОТ СП 0% от ФОТ | 0.2 | 39.23 | 39.23 |  | 7.85 |  | 7.85
13 | Калькуляция | Утилизация мусора (м3) | 0.17 | 62,29 |  | 62,29 | 10.59 |  |  | 10.59
Итого прямые затраты по разделу в ценах 2001г. | [6 empty] | 115919.33 | 3231.6 | 937,99 90,27 | 111749.74 |  | 115.14
Накладные расходы | [6 empty] | 3955.57
Сметная прибыль | [6 empty] | 2054.49
Итоги по разделу 1 Общестроительные работы :
Работы по реконструкции зданий и сооружений (усиление и замена существующих конструкций, разборка и возведение отдельных конструктивных элементов) | [6 empty] | 735.56 |  |  |  |  | 8.41
Перевозка грузов автотранспортом | [6 empty] | 19.99
Земляные работы, выполняемые ручным способом | [6 empty] | 353.59 |  |  |  |  | 6.3
Бетонные и железобетонные монолитные конструкции в промышленном строительстве | [6 empty] | 109793.02 |  |  |  |  | 3.96
Деревянные конструкции | [6 empty] | 9062.41 |  |  |  |  | 90.32
Земляные работы, выполняемые по другим видам работ (подготовительным, сопутствующим, укрепительным) | [6 empty] | 1946.7 |  |  |  |  | 6.15
Погрузо-разгрузочные работы при автоперевозках | [6 empty] | 18.12
Итого | [6 empty] | 121929.39 |  |  |  |  | 115.14
В том числе:
Материалы | [6 empty] | 111749.74
Машины и механизмы | [6 empty] | 937.99
ФОТ | [6 empty] | 3321.87
Накладные расходы | [6 empty] | 3955.57
Сметная прибыль | [6 empty] | 2054.49
Итого по разделу 1 Общестроительные работы | [6 empty] | 121929.39 |  |  |  |  | 115.14
ИТОГИ ПО СМЕТЕ:
Итого прямые затраты по смете в ценах 2001г. | [6 empty] | 115919.33 | 3231.6 | 937,99 90,27 | 111749.74 |  | 115.14
Накладные расходы | [6 empty] | 3955.57
Сметная прибыль | [6 empty] | 2054.49
Итоги по смете:
Работы по реконструкции зданий и сооружений (усиление и замена существующих конструкций, разборка и возведение отдельных конструктивных элементов) | [6 empty] | 735.56 |  |  |  |  | 8.41
Перевозка грузов автотранспортом | [6 empty] | 19.99
Земляные работы, выполняемые ручным способом | [6 empty] | 353.59 |  |  |  |  | 6.3
Бетонные и железобетонные монолитные конструкции в промышленном строительстве | [6 empty] | 109793.02 |  |  |  |  | 3.96
Деревянные конструкции | [6 empty] | 9062.41 |  |  |  |  | 90.32
Земляные работы, выполняемые по другим видам работ (подготовительным, сопутствующим, укрепительным) | [6 empty] | 1946.7 |  |  |  |  | 6.15
Погрузо-разгрузочные работы при автоперевозках | [6 empty] | 18.12
Итого в ценах 2001 г. | [6 empty] | 121929.39 |  |  |  |  | 115.14
В том числе:
Материалы | [6 empty] | 111749.74
Машины и механизмы | [6 empty] | 937.99
ФОТ | [6 empty] | 3321.87
Накладные расходы | [6 empty] | 3955.57
Сметная прибыль | [6 empty] | 2054.49